## Data
Header Information | measured depth (ft) | inclination (°) | azimuth (°) | true vertical depth (ft) | northing +N/-S (ft) | easting +E/-W (ft) | Remarks
Operator Name | 0 | 0 | 0 | 0 | 0 | 0
TEP Rocky Mountain, LLC | 122 | 0.18 | 154.16 | 122 | -0.17 | 0.08
Operator Number | 213 | 2.64 | 207.42 | 212.97 | -2.16 | -0.82
96850 | 305 | 4.84 | 201.36 | 304.76 | -7.66 | -3.21
Well Name and Number | 376 | 7.67 | 204.55 | 375.34 | -14.76 | -6.27
SG 523-26 | 468 | 11.43 | 206.05 | 466.04 | -28.54 | -12.83
API Number (if available) | 557 | 14.77 | 203.59 | 552.72 | -46.86 | -21.24
05-045-23945 | 650 | 17.32 | 198.63 | 642.09 | -70.85 | -30.41
Location: QQ SEC TWP RGE | 744 | 20.47 | 197.71 | 731.01 | -99.77 | -39.88
NESW Sec 26 T7S R96W | 838 | 22.56 | 195.69 | 818.46 | -132.8 | -49.76
Citing Type: Planned or Actual | 932 | 24.65 | 195.64 | 904.59 | -169.04 | -59.92
Actual | 958 | 25.5 | 194.28 | 928.14 | -179.68 | -62.76
Deviation Indicator | 1081 | 27.41 | 195.71 | 1038.26 | -232.6 | -76.96
Directional | 1175 | 30.59 | 198.12 | 1120.46 | -276.17 | -90.26
North Reference | 1269 | 34.66 | 199.68 | 1199.62 | -324.09 | -106.71
True | 1364 | 37.17 | 195.42 | 1276.56 | -377.21 | -123.44
Grid Type | 1458 | 41.19 | 194.85 | 1349.41 | -434.53 | -138.93
#VALUE! | 1552 | 40.12 | 191.92 | 1420.73 | -494.09 | -153.12
| 1646 | 38.97 | 192.1 | 1493.22 | -552.62 | -165.58
| 1741 | 41.07 | 191.13 | 1565.96 | -612.46 | -177.86
| 1835 | 43.22 | 190.5 | 1635.66 | -674.41 | -189.69
| 1930 | 42.84 | 190.09 | 1705.1 | -738.19 | -201.28
| 2024 | 42.49 | 189.47 | 1774.22 | -800.97 | -212.1
| 2118 | 42.09 | 193.16 | 1843.77 | -862.97 | -224.5
| 2213 | 41.17 | 193.45 | 1914.78 | -924.39 | -239.02
| 2307 | 42.2 | 194.58 | 1984.98 | -985.04 | -254.16
| 2402 | 42.27 | 192.83 | 2055.32 | -1047.07 | -269.29
| 2496 | 40.43 | 196.56 | 2125.89 | -1107.12 | -285
| 2591 | 40.31 | 198.21 | 2198.27 | -1165.84 | -303.38
| 2685 | 38.68 | 198.32 | 2270.81 | -1222.61 | -322.12
| 2779 | 39.05 | 197.78 | 2344 | -1278.69 | -340.4
| 2873 | 40.49 | 198.21 | 2416.25 | -1335.88 | -358.98
| 2968 | 39.27 | 198.79 | 2489.15 | -1393.65 | -378.3
| 3062 | 35.94 | 200.24 | 2563.61 | -1447.71 | -397.43
| 3157 | 32.83 | 198.14 | 2642 | -1498.35 | -415.1
| 3251 | 31.09 | 195.87 | 2721.75 | -1545.92 | -429.67
| 3345 | 28.48 | 194.18 | 2803.33 | -1591 | -441.8
| 3439 | 24.92 | 192.93 | 2887.29 | -1632.05 | -451.72
| 3533 | 22.77 | 191.14 | 2973.26 | -1669.2 | -459.67
| 3627 | 19.88 | 190.94 | 3060.82 | -1702.75 | -466.22
| 3722 | 16.47 | 190.63 | 3151.07 | -1731.85 | -471.77
| 3816 | 13.46 | 188.64 | 3241.87 | -1755.77 | -475.87
| 3910 | 10.54 | 187.36 | 3333.8 | -1775.12 | -478.62
| 4005 | 7.3 | 187.61 | 3427.64 | -1789.72 | -480.53
| 4099 | 3.66 | 195.8 | 3521.2 | -1798.53 | -482.14
| 4194 | 1.76 | 152.89 | 3616.1 | -1802.75 | -482.3
| 4288 | 0.24 | 84.14 | 3710.08 | -1804.01 | -481.45
| 4383 | 0.35 | 164.25 | 3805.08 | -1804.27 | -481.17
| 4477 | 0.73 | 226.32 | 3899.08 | -1804.96 | -481.53
| 4572 | 1.21 | 246.71 | 3994.06 | -1805.77 | -482.88
| 4666 | 1.29 | 250.85 | 4088.04 | -1806.51 | -484.8
| 4760 | 1.56 | 251.55 | 4182.01 | -1807.27 | -487.01
| 4855 | 0.24 | 194.75 | 4277 | -1807.87 | -488.29
| 4949 | 0.89 | 235.94 | 4370.99 | -1808.47 | -488.94
| 5044 | 1.58 | 252.67 | 4465.97 | -1809.27 | -490.8
| 5138 | 1.73 | 242.55 | 4559.93 | -1810.31 | -493.3
| 5232 | 3.35 | 241.85 | 4653.84 | -1812.26 | -496.98
| 5327 | 3.94 | 246.25 | 4748.64 | -1814.88 | -502.41
| 5421 | 2.11 | 238.83 | 4842.51 | -1817.08 | -506.85
| 5515 | 2.65 | 245.63 | 4936.43 | -1818.87 | -510.31
| 5610 | 2.9 | 244.81 | 5031.32 | -1820.8 | -514.49
| 5663 | 3.08 | 240.95 | 5084.24 | -1822.06 | -516.95
| 5723 | 3.08 | 240.95 | 5144.16 | -1823.63 | -519.76

## Lookup (hidden)
North Reference | RetunValue | Grid Type | ReturnValue | Deviation Indicator | ReturnValue
| 2 |  | 0 |  | 2
True |  | SPCS-Colorado Central-NAD27 |  | Directional
Grid |  | SPCS-Colorado Central-NAD83 |  | High Angle
|  | SPCS-Colorado North-NAD27 |  | Horizontal
SPCS-Colorado North-NAD83
SPCS-Colorado South-NAD27
SPCS-Colorado South-NAD83
UTM-Zone 12 NAD27
UTM-Zone 12 NAD83
UTM-Zone 13 NAD27
UTM-Zone 13 NAD83