## Data
Header Information | measured depth (ft) | inclination (°) | azimuth (°) | true vertical depth (ft) | northing +N/-S (ft) | easting +E/-W (ft)
Operator Name | 0 | 0 | 0 | 0 | 0 | 0
Caerus Oil & Gas | 100 | 0 | 0 | 100 | 0 | 0
Operator Number | 200 | 0 | 0 | 200 | 0 | 0
| 250 | 0 | 0 | 250 | 0 | 0
Well Name and Number | 300 | 1 | 140 | 300 | -0.33 | 0.28
SG 15A-27 | 400 | 3 | 140 | 399.93 | -3.01 | 2.52
API Number (if available) | 500 | 3 | 140 | 499.79 | -7.02 | 5.89
05-123- | 580 | 3 | 140 | 579.68 | -10.22 | 8.58
Location: QQ SEC TWP RGE | 600 | 3.38 | 137.77 | 599.65 | -11.06 | 9.31
SECTION 27-T4S-R96W | 700 | 5.33 | 131.46 | 699.36 | -16.32 | 14.77
Citing Type: Planned or Actual | 800 | 7.3 | 128.54 | 798.75 | -23.35 | 23.22
PLANNED | 900 | 9.29 | 126.86 | 897.7 | -32.15 | 34.64
Deviation Indicator | 1000 | 11.28 | 125.77 | 996.09 | -42.7 | 49.03
Directional | 1100 | 13.27 | 125 | 1093.8 | -55 | 66.37
North Reference | 1200 | 15.26 | 124.43 | 1190.71 | -69.03 | 86.63
True | 1300 | 17.26 | 123.99 | 1286.7 | -84.77 | 109.79
Grid Type | 1400 | 19.26 | 123.64 | 1381.66 | -102.2 | 135.82
#VALUE! | 1500 | 21.26 | 123.35 | 1475.48 | -121.3 | 164.69
| 1600 | 23.25 | 123.11 | 1568.02 | -142.06 | 196.37
| 1700 | 25.25 | 122.91 | 1659.19 | -164.43 | 230.82
| 1713.9 | 25.53 | 122.88 | 1671.75 | -167.67 | 235.82
| 1800 | 25.53 | 122.88 | 1749.44 | -187.81 | 266.98
| 1900 | 25.53 | 122.88 | 1839.68 | -211.21 | 303.17
| 2000 | 25.53 | 122.88 | 1929.92 | -234.61 | 339.37
| 2100 | 25.53 | 122.88 | 2020.15 | -258 | 375.56
| 2200 | 25.53 | 122.88 | 2110.39 | -281.4 | 411.75
| 2300 | 25.53 | 122.88 | 2200.63 | -304.8 | 447.95
| 2400 | 25.53 | 122.88 | 2290.86 | -328.19 | 484.14
| 2500 | 25.53 | 122.88 | 2381.1 | -351.59 | 520.33
| 2600 | 25.53 | 122.88 | 2471.34 | -374.99 | 556.52
| 2700 | 25.53 | 122.88 | 2561.57 | -398.39 | 592.72
| 2800 | 25.53 | 122.88 | 2651.81 | -421.78 | 628.91
| 2900 | 25.53 | 122.88 | 2742.05 | -445.18 | 665.1
| 3000 | 25.53 | 122.88 | 2832.28 | -468.58 | 701.29
| 3100 | 25.53 | 122.88 | 2922.52 | -491.98 | 737.49
| 3200 | 25.53 | 122.88 | 3012.76 | -515.37 | 773.68
| 3300 | 25.53 | 122.88 | 3102.99 | -538.77 | 809.87
| 3400 | 25.53 | 122.88 | 3193.23 | -562.17 | 846.06
| 3500 | 25.53 | 122.88 | 3283.47 | -585.56 | 882.26
| 3600 | 25.53 | 122.88 | 3373.7 | -608.96 | 918.45
| 3700 | 25.53 | 122.88 | 3463.94 | -632.36 | 954.64
| 3800 | 25.53 | 122.88 | 3554.18 | -655.76 | 990.83
| 3900 | 25.53 | 122.88 | 3644.41 | -679.15 | 1027.03
| 4000 | 25.53 | 122.88 | 3734.65 | -702.55 | 1063.22
| 4100 | 25.53 | 122.88 | 3824.89 | -725.95 | 1099.41
| 4200 | 25.53 | 122.88 | 3915.12 | -749.35 | 1135.6
| 4300 | 25.53 | 122.88 | 4005.36 | -772.74 | 1171.8
| 4400 | 25.53 | 122.88 | 4095.6 | -796.14 | 1207.99
| 4500 | 25.53 | 122.88 | 4185.83 | -819.54 | 1244.18
| 4600 | 25.53 | 122.88 | 4276.07 | -842.94 | 1280.38
| 4700 | 25.53 | 122.88 | 4366.31 | -866.33 | 1316.57
| 4800 | 25.53 | 122.88 | 4456.54 | -889.73 | 1352.76
| 4900 | 25.53 | 122.88 | 4546.78 | -913.13 | 1388.95
| 5000 | 25.53 | 122.88 | 4637.02 | -936.52 | 1425.15
| 5100 | 25.53 | 122.88 | 4727.25 | -959.92 | 1461.34
| 5200 | 25.53 | 122.88 | 4817.49 | -983.32 | 1497.53
| 5300 | 25.53 | 122.88 | 4907.73 | -1006.72 | 1533.72
| 5400 | 25.53 | 122.88 | 4997.96 | -1030.11 | 1569.92
| 5500 | 25.53 | 122.88 | 5088.2 | -1053.51 | 1606.11
| 5600 | 25.53 | 122.88 | 5178.44 | -1076.91 | 1642.3
| 5700 | 25.53 | 122.88 | 5268.67 | -1100.31 | 1678.49
| 5800 | 25.53 | 122.88 | 5358.91 | -1123.7 | 1714.69
| 5900 | 25.53 | 122.88 | 5449.15 | -1147.1 | 1750.88
| 6000 | 25.53 | 122.88 | 5539.38 | -1170.5 | 1787.07
| 6100 | 25.53 | 122.88 | 5629.62 | -1193.89 | 1823.26
| 6200 | 25.53 | 122.88 | 5719.86 | -1217.29 | 1859.46
| 6300 | 25.53 | 122.88 | 5810.09 | -1240.69 | 1895.65
| 6400 | 25.53 | 122.88 | 5900.33 | -1264.09 | 1931.84
| 6500 | 25.53 | 122.88 | 5990.57 | -1287.48 | 1968.04
| 6600 | 25.53 | 122.88 | 6080.8 | -1310.88 | 2004.23
| 6700 | 25.53 | 122.88 | 6171.04 | -1334.28 | 2040.42
| 6800 | 25.53 | 122.88 | 6261.28 | -1357.68 | 2076.61
| 6900 | 25.53 | 122.88 | 6351.51 | -1381.07 | 2112.81
| 7000 | 25.53 | 122.88 | 6441.75 | -1404.47 | 2149
| 7100 | 25.53 | 122.88 | 6531.99 | -1427.87 | 2185.19
| 7200.16 | 25.53 | 122.88 | 6622.37 | -1451.3 | 2221.44
| 7300 | 23.53 | 122.88 | 6713.19 | -1473.81 | 2256.25
| 7400 | 21.53 | 122.88 | 6805.55 | -1494.61 | 2288.43
| 7500 | 19.53 | 122.88 | 6899.2 | -1513.65 | 2317.88
| 7600 | 17.53 | 122.88 | 6994.01 | -1530.9 | 2344.57
| 7700 | 15.53 | 122.88 | 7089.87 | -1546.35 | 2368.47
| 7800 | 13.53 | 122.88 | 7186.66 | -1559.97 | 2389.54
| 7900 | 11.53 | 122.88 | 7284.28 | -1571.75 | 2407.76
| 8000 | 9.53 | 122.88 | 7382.59 | -1581.68 | 2423.11
| 8100 | 7.53 | 122.88 | 7481.47 | -1589.73 | 2435.57
| 8200 | 5.53 | 122.88 | 7580.82 | -1595.91 | 2445.12
| 8300 | 3.53 | 122.88 | 7680.5 | -1600.2 | 2451.76
| 8400 | 1.53 | 122.88 | 7780.4 | -1602.59 | 2455.47
| 8476.61 | 0 | 0 | 7857 | -1603.15 | 2456.33
| 8500 | 0.47 | 250 | 7880.39 | -1603.18 | 2456.24
| 8600 | 2.47 | 250 | 7980.35 | -1604.06 | 2453.83
| 8622.34 | 2.91 | 250 | 8002.67 | -1604.42 | 2452.85
| 8700 | 2.91 | 250 | 8080.23 | -1605.77 | 2449.14
| 8800 | 2.91 | 250 | 8180.1 | -1607.51 | 2444.36
| 8900 | 2.91 | 250 | 8279.97 | -1609.25 | 2439.58
| 9000 | 2.91 | 250 | 8379.84 | -1610.98 | 2434.8
| 9100 | 2.91 | 250 | 8479.71 | -1612.72 | 2430.02
| 9200 | 2.91 | 250 | 8579.58 | -1614.46 | 2425.25
| 9300 | 2.91 | 250 | 8679.45 | -1616.2 | 2420.47
| 9400 | 2.91 | 250 | 8779.32 | -1617.94 | 2415.69
| 9500 | 2.91 | 250 | 8879.19 | -1619.68 | 2410.91
| 9600 | 2.91 | 250 | 8979.06 | -1621.42 | 2406.13
| 9700 | 2.91 | 250 | 9078.93 | -1623.16 | 2401.35
| 9800 | 2.91 | 250 | 9178.8 | -1624.9 | 2396.58
| 9900 | 2.91 | 250 | 9278.68 | -1626.64 | 2391.8
| 10000 | 2.91 | 250 | 9378.55 | -1628.37 | 2387.02
| 10100 | 2.91 | 250 | 9478.42 | -1630.11 | 2382.24
| 10200 | 2.91 | 250 | 9578.29 | -1631.85 | 2377.46
| 10300 | 2.91 | 250 | 9678.16 | -1633.59 | 2372.69
| 10400 | 2.91 | 250 | 9778.03 | -1635.33 | 2367.91
| 10500 | 2.91 | 250 | 9877.9 | -1637.07 | 2363.13
| 10600 | 2.91 | 250 | 9977.77 | -1638.81 | 2358.35
| 10700 | 2.91 | 250 | 10077.64 | -1640.55 | 2353.57
| 10800 | 2.91 | 250 | 10177.51 | -1642.29 | 2348.79
| 10900 | 2.91 | 250 | 10277.38 | -1644.02 | 2344.02
| 11000 | 2.91 | 250 | 10377.25 | -1645.76 | 2339.24
| 11100 | 2.91 | 250 | 10477.12 | -1647.5 | 2334.46
| 11200 | 2.91 | 250 | 10576.99 | -1649.24 | 2329.68
| 11300 | 2.91 | 250 | 10676.86 | -1650.98 | 2324.9
| 11400 | 2.91 | 250 | 10776.73 | -1652.72 | 2320.12
| 11500 | 2.91 | 250 | 10876.61 | -1654.46 | 2315.35
| 11600 | 2.91 | 250 | 10976.48 | -1656.2 | 2310.57
| 11700 | 2.91 | 250 | 11076.35 | -1657.94 | 2305.79
| 11800 | 2.91 | 250 | 11176.22 | -1659.68 | 2301.01
| 11900 | 2.91 | 250 | 11276.09 | -1661.41 | 2296.23
| 12000 | 2.91 | 250 | 11375.96 | -1663.15 | 2291.46
| 12107.18 | 2.91 | 250 | 11483 | -1665.02 | 2286.33

## Lookup (hidden)
North Reference | RetunValue | Grid Type | ReturnValue | Deviation Indicator | ReturnValue
| 2 |  | 0 |  | 2
True |  | SPCS-Colorado Central-NAD27 |  | Directional
Grid |  | SPCS-Colorado Central-NAD83 |  | High Angle
|  | SPCS-Colorado North-NAD27 |  | Horizontal
SPCS-Colorado North-NAD83
SPCS-Colorado South-NAD27
SPCS-Colorado South-NAD83
UTM-Zone 12 NAD27
UTM-Zone 12 NAD83
UTM-Zone 13 NAD27
UTM-Zone 13 NAD83