## Data
Header Information | measured depth (ft) | inclination (°) | azimuth (°) | true vertical depth (ft) | northing +N/-S (ft) | easting +E/-W (ft)
Operator Name | 0 | 0 | 0 | 0 | 0 | 0
Caerus Oil & Gas | 100 | 0 | 0 | 100 | 0 | 0
Operator Number | 200 | 0 | 0 | 200 | 0 | 0
| 300 | 2 | 160 | 299.98 | -1.64 | 0.6
Well Name and Number | 350 | 3 | 160 | 349.93 | -3.69 | 1.34
SG 15B-27 | 400 | 3 | 160 | 399.86 | -6.15 | 2.24
API Number (if available) | 500 | 3 | 160 | 499.73 | -11.07 | 4.03
05-123- | 530 | 3 | 160 | 529.68 | -12.54 | 4.56
Location: QQ SEC TWP RGE | 600 | 4.34 | 153.63 | 599.54 | -16.64 | 6.37
SECTION 27-T4S-R96W | 700 | 6.3 | 149.29 | 699.1 | -24.75 | 10.85
Citing Type: Planned or Actual | 800 | 8.28 | 147.02 | 798.29 | -35.51 | 17.58
PLANNED | 900 | 10.27 | 145.62 | 896.98 | -48.91 | 26.53
Deviation Indicator | 1000 | 12.26 | 144.66 | 995.05 | -64.93 | 37.71
Directional | 1100 | 14.25 | 143.98 | 1092.38 | -83.55 | 51.09
North Reference | 1184.51 | 15.94 | 143.53 | 1173.97 | -101.29 | 64.11
True | 1200 | 15.94 | 143.53 | 1188.86 | -104.71 | 66.64
Grid Type | 1300 | 15.94 | 143.53 | 1285.02 | -126.8 | 82.96
#VALUE! | 1400 | 15.94 | 143.53 | 1381.17 | -148.88 | 99.29
| 1500 | 15.94 | 143.53 | 1477.33 | -170.97 | 115.61
| 1600 | 15.94 | 143.53 | 1573.48 | -193.05 | 131.94
| 1700 | 15.94 | 143.53 | 1669.64 | -215.14 | 148.26
| 1800 | 15.94 | 143.53 | 1765.79 | -237.22 | 164.59
| 1900 | 15.94 | 143.53 | 1861.95 | -259.3 | 180.92
| 2000 | 15.94 | 143.53 | 1958.1 | -281.39 | 197.24
| 2100 | 15.94 | 143.53 | 2054.26 | -303.47 | 213.57
| 2200 | 15.94 | 143.53 | 2150.41 | -325.56 | 229.89
| 2300 | 15.94 | 143.53 | 2246.57 | -347.64 | 246.22
| 2400 | 15.94 | 143.53 | 2342.72 | -369.72 | 262.54
| 2500 | 15.94 | 143.53 | 2438.88 | -391.81 | 278.87
| 2600 | 15.94 | 143.53 | 2535.03 | -413.89 | 295.19
| 2700 | 15.94 | 143.53 | 2631.19 | -435.98 | 311.52
| 2800 | 15.94 | 143.53 | 2727.34 | -458.06 | 327.84
| 2900 | 15.94 | 143.53 | 2823.5 | -480.14 | 344.17
| 3000 | 15.94 | 143.53 | 2919.65 | -502.23 | 360.5
| 3100 | 15.94 | 143.53 | 3015.81 | -524.31 | 376.82
| 3200 | 15.94 | 143.53 | 3111.96 | -546.4 | 393.15
| 3300 | 15.94 | 143.53 | 3208.12 | -568.48 | 409.47
| 3400 | 15.94 | 143.53 | 3304.27 | -590.56 | 425.8
| 3500 | 15.94 | 143.53 | 3400.43 | -612.65 | 442.12
| 3600 | 15.94 | 143.53 | 3496.58 | -634.73 | 458.45
| 3700 | 15.94 | 143.53 | 3592.74 | -656.82 | 474.77
| 3800 | 15.94 | 143.53 | 3688.89 | -678.9 | 491.1
| 3900 | 15.94 | 143.53 | 3785.05 | -700.99 | 507.43
| 4000 | 15.94 | 143.53 | 3881.2 | -723.07 | 523.75
| 4100 | 15.94 | 143.53 | 3977.36 | -745.15 | 540.08
| 4200 | 15.94 | 143.53 | 4073.51 | -767.24 | 556.4
| 4300 | 15.94 | 143.53 | 4169.67 | -789.32 | 572.73
| 4400 | 15.94 | 143.53 | 4265.82 | -811.41 | 589.05
| 4500 | 15.94 | 143.53 | 4361.97 | -833.49 | 605.38
| 4600 | 15.94 | 143.53 | 4458.13 | -855.57 | 621.7
| 4700 | 15.94 | 143.53 | 4554.28 | -877.66 | 638.03
| 4800 | 15.94 | 143.53 | 4650.44 | -899.74 | 654.36
| 4900 | 15.94 | 143.53 | 4746.59 | -921.83 | 670.68
| 5000 | 15.94 | 143.53 | 4842.75 | -943.91 | 687.01
| 5100 | 15.94 | 143.53 | 4938.9 | -965.99 | 703.33
| 5200 | 15.94 | 143.53 | 5035.06 | -988.08 | 719.66
| 5300 | 15.94 | 143.53 | 5131.21 | -1010.16 | 735.98
| 5400 | 15.94 | 143.53 | 5227.37 | -1032.25 | 752.31
| 5500 | 15.94 | 143.53 | 5323.52 | -1054.33 | 768.63
| 5600 | 15.94 | 143.53 | 5419.68 | -1076.42 | 784.96
| 5700 | 15.94 | 143.53 | 5515.83 | -1098.5 | 801.28
| 5800 | 15.94 | 143.53 | 5611.99 | -1120.58 | 817.61
| 5900 | 15.94 | 143.53 | 5708.14 | -1142.67 | 833.94
| 6000 | 15.94 | 143.53 | 5804.3 | -1164.75 | 850.26
| 6100 | 15.94 | 143.53 | 5900.45 | -1186.84 | 866.59
| 6200 | 15.94 | 143.53 | 5996.61 | -1208.92 | 882.91
| 6300 | 15.94 | 143.53 | 6092.76 | -1231 | 899.24
| 6400 | 15.94 | 143.53 | 6188.92 | -1253.09 | 915.56
| 6500 | 15.94 | 143.53 | 6285.07 | -1275.17 | 931.89
| 6600 | 15.94 | 143.53 | 6381.23 | -1297.26 | 948.21
| 6700 | 15.94 | 143.53 | 6477.38 | -1319.34 | 964.54
| 6800 | 15.94 | 143.53 | 6573.54 | -1341.42 | 980.87
| 6900 | 15.94 | 143.53 | 6669.69 | -1363.51 | 997.19
| 7000 | 15.94 | 143.53 | 6765.85 | -1385.59 | 1013.52
| 7100 | 15.94 | 143.53 | 6862 | -1407.68 | 1029.84
| 7200 | 15.94 | 143.53 | 6958.16 | -1429.76 | 1046.17
| 7254.16 | 15.94 | 143.53 | 7010.24 | -1441.72 | 1055.01
| 7300 | 15.02 | 143.53 | 7054.41 | -1451.56 | 1062.28
| 7400 | 13.02 | 143.53 | 7151.43 | -1471.05 | 1076.69
| 7500 | 11.02 | 143.53 | 7249.23 | -1487.8 | 1089.07
| 7600 | 9.02 | 143.53 | 7347.7 | -1501.79 | 1099.41
| 7700 | 7.02 | 143.53 | 7446.71 | -1513.01 | 1107.71
| 7800 | 5.02 | 143.53 | 7546.16 | -1521.45 | 1113.95
| 7900 | 3.02 | 143.53 | 7645.9 | -1527.09 | 1118.12
| 8000 | 1.02 | 143.53 | 7745.84 | -1529.93 | 1120.22
| 8051.17 | 0 | 0 | 7797 | -1530.3 | 1120.49
| 8100 | 0.98 | 290 | 7845.83 | -1530.16 | 1120.1
| 8197.2 | 2.92 | 290 | 7942.97 | -1529.03 | 1116.99
| 8200 | 2.92 | 290 | 7945.77 | -1528.98 | 1116.86
| 8300 | 2.92 | 290 | 8045.64 | -1527.24 | 1112.07
| 8400 | 2.92 | 290 | 8145.51 | -1525.49 | 1107.28
| 8500 | 2.92 | 290 | 8245.38 | -1523.75 | 1102.5
| 8600 | 2.92 | 290 | 8345.25 | -1522.01 | 1097.71
| 8700 | 2.92 | 290 | 8445.12 | -1520.27 | 1092.92
| 8800 | 2.92 | 290 | 8544.99 | -1518.52 | 1088.13
| 8900 | 2.92 | 290 | 8644.86 | -1516.78 | 1083.34
| 9000 | 2.92 | 290 | 8744.73 | -1515.04 | 1078.56
| 9100 | 2.92 | 290 | 8844.6 | -1513.3 | 1073.77
| 9200 | 2.92 | 290 | 8944.47 | -1511.55 | 1068.98
| 9300 | 2.92 | 290 | 9044.34 | -1509.81 | 1064.19
| 9400 | 2.92 | 290 | 9144.21 | -1508.07 | 1059.4
| 9500 | 2.92 | 290 | 9244.08 | -1506.32 | 1054.61
| 9600 | 2.92 | 290 | 9343.95 | -1504.58 | 1049.83
| 9700 | 2.92 | 290 | 9443.82 | -1502.84 | 1045.04
| 9800 | 2.92 | 290 | 9543.69 | -1501.1 | 1040.25
| 9900 | 2.92 | 290 | 9643.56 | -1499.35 | 1035.46
| 10000 | 2.92 | 290 | 9743.43 | -1497.61 | 1030.67
| 10100 | 2.92 | 290 | 9843.3 | -1495.87 | 1025.89
| 10200 | 2.92 | 290 | 9943.17 | -1494.13 | 1021.1
| 10300 | 2.92 | 290 | 10043.04 | -1492.38 | 1016.31
| 10400 | 2.92 | 290 | 10142.91 | -1490.64 | 1011.52
| 10500 | 2.92 | 290 | 10242.78 | -1488.9 | 1006.73
| 10600 | 2.92 | 290 | 10342.65 | -1487.16 | 1001.95
| 10700 | 2.92 | 290 | 10442.52 | -1485.41 | 997.16
| 10800 | 2.92 | 290 | 10542.39 | -1483.67 | 992.37
| 10900 | 2.92 | 290 | 10642.26 | -1481.93 | 987.58
| 11000 | 2.92 | 290 | 10742.13 | -1480.19 | 982.79
| 11100 | 2.92 | 290 | 10842 | -1478.44 | 978.01
| 11200 | 2.92 | 290 | 10941.87 | -1476.7 | 973.22
| 11300 | 2.92 | 290 | 11041.74 | -1474.96 | 968.43
| 11400 | 2.92 | 290 | 11141.61 | -1473.22 | 963.64
| 11500 | 2.92 | 290 | 11241.48 | -1471.47 | 958.85
| 11600 | 2.92 | 290 | 11341.35 | -1469.73 | 954.07
| 11674.75 | 2.92 | 290 | 11416 | -1468.43 | 950.49

## Lookup (hidden)
North Reference | RetunValue | Grid Type | ReturnValue | Deviation Indicator | ReturnValue
| 2 |  | 0 |  | 2
True |  | SPCS-Colorado Central-NAD27 |  | Directional
Grid |  | SPCS-Colorado Central-NAD83 |  | High Angle
|  | SPCS-Colorado North-NAD27 |  | Horizontal
SPCS-Colorado North-NAD83
SPCS-Colorado South-NAD27
SPCS-Colorado South-NAD83
UTM-Zone 12 NAD27
UTM-Zone 12 NAD83
UTM-Zone 13 NAD27
UTM-Zone 13 NAD83