## Data
Header Information | measured depth (ft) | inclination (°) | azimuth (°) | true vertical depth (ft) | northing +N/-S (ft) | easting +E/-W (ft)
Operator Name | 0 | 0 | 0 | 0 | 0 | 0
Caerus Oil & Gas | 100 | 0 | 0 | 100 | 0 | 0
Operator Number | 200 | 0 | 0 | 200 | 0 | 0
| 300 | 2 | 133.46 | 299.98 | -1.2 | 1.27
Well Name and Number | 350 | 3 | 133.46 | 349.93 | -2.7 | 2.85
SG 15C-34 | 400 | 3 | 133.46 | 399.86 | -4.5 | 4.75
API Number (if available) | 500 | 3 | 133.46 | 499.73 | -8.1 | 8.55
05-123- | 530 | 3 | 133.46 | 529.68 | -9.18 | 9.69
Location: QQ SEC TWP RGE | 600 | 4.4 | 133.46 | 599.54 | -12.29 | 12.97
SECTION 27-T4S-R96W | 700 | 6.4 | 133.46 | 699.09 | -18.76 | 19.8
Citing Type: Planned or Actual | 800 | 8.4 | 133.46 | 798.25 | -27.62 | 29.15
PLANNED | 900 | 10.4 | 133.46 | 896.9 | -38.85 | 41
Deviation Indicator | 1000 | 12.4 | 133.46 | 994.92 | -52.45 | 55.35
Directional | 1100 | 14.4 | 133.46 | 1092.2 | -68.39 | 72.17
North Reference | 1200 | 16.4 | 133.46 | 1188.6 | -86.65 | 91.44
True | 1300 | 18.4 | 133.46 | 1284.02 | -107.22 | 113.15
Grid Type | 1400 | 20.4 | 133.46 | 1378.34 | -130.06 | 137.26
#VALUE! | 1500 | 22.4 | 133.46 | 1471.44 | -155.16 | 163.74
| 1600 | 24.4 | 133.46 | 1563.21 | -182.47 | 192.57
| 1632.25 | 25.05 | 133.46 | 1592.51 | -191.75 | 202.36
| 1700 | 25.05 | 133.46 | 1653.88 | -211.48 | 223.18
| 1800 | 25.05 | 133.46 | 1744.48 | -240.59 | 253.91
| 1900 | 25.05 | 133.46 | 1835.08 | -269.71 | 284.64
| 2000 | 25.05 | 133.46 | 1925.68 | -298.83 | 315.37
| 2100 | 25.05 | 133.46 | 2016.27 | -327.95 | 346.1
| 2200 | 25.05 | 133.46 | 2106.87 | -357.06 | 376.83
| 2300 | 25.05 | 133.46 | 2197.47 | -386.18 | 407.56
| 2400 | 25.05 | 133.46 | 2288.07 | -415.3 | 438.28
| 2500 | 25.05 | 133.46 | 2378.66 | -444.41 | 469.01
| 2600 | 25.05 | 133.46 | 2469.26 | -473.53 | 499.74
| 2700 | 25.05 | 133.46 | 2559.86 | -502.65 | 530.47
| 2800 | 25.05 | 133.46 | 2650.46 | -531.77 | 561.2
| 2900 | 25.05 | 133.46 | 2741.05 | -560.88 | 591.93
| 3000 | 25.05 | 133.46 | 2831.65 | -590 | 622.66
| 3100 | 25.05 | 133.46 | 2922.25 | -619.12 | 653.39
| 3200 | 25.05 | 133.46 | 3012.85 | -648.23 | 684.12
| 3300 | 25.05 | 133.46 | 3103.44 | -677.35 | 714.85
| 3400 | 25.05 | 133.46 | 3194.04 | -706.47 | 745.58
| 3500 | 25.05 | 133.46 | 3284.64 | -735.59 | 776.3
| 3600 | 25.05 | 133.46 | 3375.24 | -764.7 | 807.03
| 3700 | 25.05 | 133.46 | 3465.83 | -793.82 | 837.76
| 3800 | 25.05 | 133.46 | 3556.43 | -822.94 | 868.49
| 3900 | 25.05 | 133.46 | 3647.03 | -852.05 | 899.22
| 4000 | 25.05 | 133.46 | 3737.63 | -881.17 | 929.95
| 4100 | 25.05 | 133.46 | 3828.23 | -910.29 | 960.68
| 4200 | 25.05 | 133.46 | 3918.82 | -939.41 | 991.41
| 4300 | 25.05 | 133.46 | 4009.42 | -968.52 | 1022.14
| 4400 | 25.05 | 133.46 | 4100.02 | -997.64 | 1052.87
| 4500 | 25.05 | 133.46 | 4190.62 | -1026.76 | 1083.6
| 4600 | 25.05 | 133.46 | 4281.21 | -1055.87 | 1114.32
| 4700 | 25.05 | 133.46 | 4371.81 | -1084.99 | 1145.05
| 4800 | 25.05 | 133.46 | 4462.41 | -1114.11 | 1175.78
| 4900 | 25.05 | 133.46 | 4553.01 | -1143.23 | 1206.51
| 5000 | 25.05 | 133.46 | 4643.6 | -1172.34 | 1237.24
| 5100 | 25.05 | 133.46 | 4734.2 | -1201.46 | 1267.97
| 5200 | 25.05 | 133.46 | 4824.8 | -1230.58 | 1298.7
| 5300 | 25.05 | 133.46 | 4915.4 | -1259.69 | 1329.43
| 5400 | 25.05 | 133.46 | 5005.99 | -1288.81 | 1360.16
| 5500 | 25.05 | 133.46 | 5096.59 | -1317.93 | 1390.89
| 5600 | 25.05 | 133.46 | 5187.19 | -1347.05 | 1421.62
| 5700 | 25.05 | 133.46 | 5277.79 | -1376.16 | 1452.34
| 5800 | 25.05 | 133.46 | 5368.38 | -1405.28 | 1483.07
| 5900 | 25.05 | 133.46 | 5458.98 | -1434.4 | 1513.8
| 6000 | 25.05 | 133.46 | 5549.58 | -1463.51 | 1544.53
| 6100 | 25.05 | 133.46 | 5640.18 | -1492.63 | 1575.26
| 6200 | 25.05 | 133.46 | 5730.77 | -1521.75 | 1605.99
| 6300 | 25.05 | 133.46 | 5821.37 | -1550.87 | 1636.72
| 6400 | 25.05 | 133.46 | 5911.97 | -1579.98 | 1667.45
| 6500 | 25.05 | 133.46 | 6002.57 | -1609.1 | 1698.18
| 6600 | 25.05 | 133.46 | 6093.16 | -1638.22 | 1728.91
| 6700 | 25.05 | 133.46 | 6183.76 | -1667.33 | 1759.64
| 6800 | 25.05 | 133.46 | 6274.36 | -1696.45 | 1790.36
| 6900 | 25.05 | 133.46 | 6364.96 | -1725.57 | 1821.09
| 7000 | 25.05 | 133.46 | 6455.55 | -1754.69 | 1851.82
| 7100 | 25.05 | 133.46 | 6546.15 | -1783.8 | 1882.55
| 7168.54 | 25.05 | 133.46 | 6608.25 | -1803.76 | 1903.61
| 7200 | 24.42 | 133.46 | 6636.82 | -1812.81 | 1913.17
| 7300 | 22.42 | 133.46 | 6728.58 | -1840.15 | 1942.01
| 7400 | 20.42 | 133.46 | 6821.67 | -1865.26 | 1968.52
| 7500 | 18.42 | 133.46 | 6915.98 | -1888.12 | 1992.65
| 7600 | 16.42 | 133.46 | 7011.39 | -1908.71 | 2014.37
| 7700 | 14.42 | 133.46 | 7107.79 | -1926.99 | 2033.66
| 7800 | 12.42 | 133.46 | 7205.05 | -1942.95 | 2050.51
| 7900 | 10.42 | 133.46 | 7303.07 | -1956.56 | 2064.87
| 8000 | 8.42 | 133.46 | 7401.72 | -1967.81 | 2076.75
| 8100 | 6.42 | 133.46 | 7500.88 | -1976.69 | 2086.12
| 8200 | 4.42 | 133.46 | 7600.43 | -1983.18 | 2092.97
| 8300 | 2.42 | 133.46 | 7700.24 | -1987.28 | 2097.29
| 8400 | 0.42 | 133.46 | 7800.21 | -1988.98 | 2099.09
| 8420.79 | 0 | 0 | 7821 | -1989.03 | 2099.14
| 8500 | 1.58 | 250 | 7900.2 | -1989.4 | 2098.11
| 8566.87 | 2.92 | 250 | 7967.01 | -1990.3 | 2095.64
| 8600 | 2.92 | 250 | 8000.1 | -1990.88 | 2094.05
| 8700 | 2.92 | 250 | 8099.97 | -1992.62 | 2089.26
| 8800 | 2.92 | 250 | 8199.84 | -1994.37 | 2084.48
| 8900 | 2.92 | 250 | 8299.71 | -1996.11 | 2079.69
| 9000 | 2.92 | 250 | 8399.58 | -1997.85 | 2074.9
| 9100 | 2.92 | 250 | 8499.45 | -1999.6 | 2070.11
| 9200 | 2.92 | 250 | 8599.32 | -2001.34 | 2065.32
| 9300 | 2.92 | 250 | 8699.19 | -2003.08 | 2060.53
| 9400 | 2.92 | 250 | 8799.06 | -2004.83 | 2055.74
| 9500 | 2.92 | 250 | 8898.93 | -2006.57 | 2050.95
| 9600 | 2.92 | 250 | 8998.8 | -2008.31 | 2046.16
| 9700 | 2.92 | 250 | 9098.67 | -2010.05 | 2041.37
| 9800 | 2.92 | 250 | 9198.54 | -2011.8 | 2036.58
| 9900 | 2.92 | 250 | 9298.41 | -2013.54 | 2031.79
| 10000 | 2.92 | 250 | 9398.28 | -2015.28 | 2027
| 10100 | 2.92 | 250 | 9498.15 | -2017.03 | 2022.21
| 10200 | 2.92 | 250 | 9598.02 | -2018.77 | 2017.42
| 10300 | 2.92 | 250 | 9697.89 | -2020.51 | 2012.64
| 10400 | 2.92 | 250 | 9797.76 | -2022.26 | 2007.85
| 10500 | 2.92 | 250 | 9897.63 | -2024 | 2003.06
| 10600 | 2.92 | 250 | 9997.5 | -2025.74 | 1998.27
| 10700 | 2.92 | 250 | 10097.37 | -2027.49 | 1993.48
| 10800 | 2.92 | 250 | 10197.24 | -2029.23 | 1988.69
| 10900 | 2.92 | 250 | 10297.11 | -2030.97 | 1983.9
| 11000 | 2.92 | 250 | 10396.98 | -2032.71 | 1979.11
| 11100 | 2.92 | 250 | 10496.85 | -2034.46 | 1974.32
| 11200 | 2.92 | 250 | 10596.72 | -2036.2 | 1969.53
| 11300 | 2.92 | 250 | 10696.59 | -2037.94 | 1964.74
| 11400 | 2.92 | 250 | 10796.46 | -2039.69 | 1959.95
| 11500 | 2.92 | 250 | 10896.33 | -2041.43 | 1955.16
| 11600 | 2.92 | 250 | 10996.2 | -2043.17 | 1950.37
| 11700 | 2.92 | 250 | 11096.07 | -2044.92 | 1945.58
| 11800 | 2.92 | 250 | 11195.94 | -2046.66 | 1940.79
| 11900 | 2.92 | 250 | 11295.81 | -2048.4 | 1936.01
| 12000 | 2.92 | 250 | 11395.68 | -2050.15 | 1931.22
| 12043.37 | 2.92 | 250 | 11439 | -2050.9 | 1929.14

## Lookup (hidden)
North Reference | RetunValue | Grid Type | ReturnValue | Deviation Indicator | ReturnValue
| 2 |  | 0 |  | 2
True |  | SPCS-Colorado Central-NAD27 |  | Directional
Grid |  | SPCS-Colorado Central-NAD83 |  | High Angle
|  | SPCS-Colorado North-NAD27 |  | Horizontal
SPCS-Colorado North-NAD83
SPCS-Colorado South-NAD27
SPCS-Colorado South-NAD83
UTM-Zone 12 NAD27
UTM-Zone 12 NAD83
UTM-Zone 13 NAD27
UTM-Zone 13 NAD83