## Data
Header Information | measured depth (ft) | inclination (°) | azimuth (°) | true vertical depth (ft) | northing +N/-S (ft) | easting +E/-W (ft)
Operator Name | 0 | 0 | 0 | 0 | 0 | 0
Caerus Oil & Gas | 100 | 0 | 0 | 100 | 0 | 0
Operator Number | 200 | 0 | 0 | 200 | 0 | 0
| 300 | 0 | 0 | 300 | 0 | 0
Well Name and Number | 400 | 2 | 280 | 399.98 | 0.3 | -1.72
SG 22B-28 | 450 | 3 | 280 | 449.93 | 0.68 | -3.87
API Number (if available) | 500 | 3 | 280 | 499.86 | 1.14 | -6.44
05-123- | 600 | 3 | 280 | 599.73 | 2.04 | -11.6
Location: QQ SEC TWP RGE | 630 | 3 | 280 | 629.68 | 2.32 | -13.14
SECTION 27-T4S-R96W | 700 | 4.85 | 294.98 | 699.52 | 3.89 | -17.63
Citing Type: Planned or Actual | 800 | 7.72 | 303.25 | 798.91 | 9.35 | -27.08
PLANNED | 900 | 10.66 | 307.02 | 897.62 | 18.61 | -40.08
Deviation Indicator | 1000 | 13.62 | 309.17 | 995.37 | 31.62 | -56.6
Directional | 1100 | 16.6 | 310.56 | 1091.9 | 48.35 | -76.59
North Reference | 1200 | 19.59 | 311.54 | 1186.94 | 68.76 | -100
True | 1300 | 22.58 | 312.26 | 1280.24 | 92.79 | -126.76
Grid Type | 1388.11 | 25.21 | 312.77 | 1360.79 | 116.91 | -153.06
#VALUE! | 1400 | 25.21 | 312.77 | 1371.55 | 120.35 | -156.77
| 1500 | 25.21 | 312.77 | 1462.02 | 149.27 | -188.04
| 1600 | 25.21 | 312.77 | 1552.5 | 178.2 | -219.32
| 1700 | 25.21 | 312.77 | 1642.97 | 207.12 | -250.59
| 1800 | 25.21 | 312.77 | 1733.44 | 236.04 | -281.86
| 1900 | 25.21 | 312.77 | 1823.92 | 264.97 | -313.13
| 2000 | 25.21 | 312.77 | 1914.39 | 293.89 | -344.4
| 2100 | 25.21 | 312.77 | 2004.87 | 322.82 | -375.67
| 2200 | 25.21 | 312.77 | 2095.34 | 351.74 | -406.94
| 2300 | 25.21 | 312.77 | 2185.81 | 380.66 | -438.21
| 2400 | 25.21 | 312.77 | 2276.29 | 409.59 | -469.48
| 2500 | 25.21 | 312.77 | 2366.76 | 438.51 | -500.75
| 2600 | 25.21 | 312.77 | 2457.24 | 467.44 | -532.02
| 2700 | 25.21 | 312.77 | 2547.71 | 496.36 | -563.29
| 2800 | 25.21 | 312.77 | 2638.18 | 525.28 | -594.56
| 2900 | 25.21 | 312.77 | 2728.66 | 554.21 | -625.84
| 3000 | 25.21 | 312.77 | 2819.13 | 583.13 | -657.11
| 3100 | 25.21 | 312.77 | 2909.61 | 612.06 | -688.38
| 3200 | 25.21 | 312.77 | 3000.08 | 640.98 | -719.65
| 3300 | 25.21 | 312.77 | 3090.55 | 669.9 | -750.92
| 3400 | 25.21 | 312.77 | 3181.03 | 698.83 | -782.19
| 3500 | 25.21 | 312.77 | 3271.5 | 727.75 | -813.46
| 3600 | 25.21 | 312.77 | 3361.98 | 756.68 | -844.73
| 3700 | 25.21 | 312.77 | 3452.45 | 785.6 | -876
| 3800 | 25.21 | 312.77 | 3542.92 | 814.53 | -907.27
| 3900 | 25.21 | 312.77 | 3633.4 | 843.45 | -938.54
| 4000 | 25.21 | 312.77 | 3723.87 | 872.37 | -969.81
| 4100 | 25.21 | 312.77 | 3814.35 | 901.3 | -1001.08
| 4200 | 25.21 | 312.77 | 3904.82 | 930.22 | -1032.36
| 4300 | 25.21 | 312.77 | 3995.29 | 959.15 | -1063.63
| 4400 | 25.21 | 312.77 | 4085.77 | 988.07 | -1094.9
| 4500 | 25.21 | 312.77 | 4176.24 | 1016.99 | -1126.17
| 4600 | 25.21 | 312.77 | 4266.72 | 1045.92 | -1157.44
| 4700 | 25.21 | 312.77 | 4357.19 | 1074.84 | -1188.71
| 4800 | 25.21 | 312.77 | 4447.66 | 1103.77 | -1219.98
| 4900 | 25.21 | 312.77 | 4538.14 | 1132.69 | -1251.25
| 5000 | 25.21 | 312.77 | 4628.61 | 1161.61 | -1282.52
| 5100 | 25.21 | 312.77 | 4719.09 | 1190.54 | -1313.79
| 5200 | 25.21 | 312.77 | 4809.56 | 1219.46 | -1345.06
| 5300 | 25.21 | 312.77 | 4900.03 | 1248.39 | -1376.33
| 5400 | 25.21 | 312.77 | 4990.51 | 1277.31 | -1407.6
| 5500 | 25.21 | 312.77 | 5080.98 | 1306.23 | -1438.88
| 5600 | 25.21 | 312.77 | 5171.46 | 1335.16 | -1470.15
| 5700 | 25.21 | 312.77 | 5261.93 | 1364.08 | -1501.42
| 5800 | 25.21 | 312.77 | 5352.4 | 1393.01 | -1532.69
| 5900 | 25.21 | 312.77 | 5442.88 | 1421.93 | -1563.96
| 6000 | 25.21 | 312.77 | 5533.35 | 1450.85 | -1595.23
| 6100 | 25.21 | 312.77 | 5623.83 | 1479.78 | -1626.5
| 6200 | 25.21 | 312.77 | 5714.3 | 1508.7 | -1657.77
| 6300 | 25.21 | 312.77 | 5804.77 | 1537.63 | -1689.04
| 6400 | 25.21 | 312.77 | 5895.25 | 1566.55 | -1720.31
| 6500 | 25.21 | 312.77 | 5985.72 | 1595.47 | -1751.58
| 6600 | 25.21 | 312.77 | 6076.2 | 1624.4 | -1782.85
| 6700 | 25.21 | 312.77 | 6166.67 | 1653.32 | -1814.13
| 6800 | 25.21 | 312.77 | 6257.14 | 1682.25 | -1845.4
| 6900 | 25.21 | 312.77 | 6347.62 | 1711.17 | -1876.67
| 7000 | 25.21 | 312.77 | 6438.09 | 1740.09 | -1907.94
| 7100 | 25.21 | 312.77 | 6528.56 | 1769.02 | -1939.21
| 7200 | 25.21 | 312.77 | 6619.04 | 1797.94 | -1970.48
| 7238.31 | 25.21 | 312.77 | 6653.7 | 1809.02 | -1982.46
| 7300 | 23.98 | 312.77 | 6709.79 | 1826.46 | -2001.31
| 7400 | 21.98 | 312.77 | 6801.85 | 1852.96 | -2029.96
| 7500 | 19.98 | 312.77 | 6895.22 | 1877.27 | -2056.24
| 7600 | 17.98 | 312.77 | 6989.78 | 1899.35 | -2080.12
| 7700 | 15.98 | 312.77 | 7085.42 | 1919.18 | -2101.55
| 7800 | 13.98 | 312.77 | 7182.01 | 1936.73 | -2120.52
| 7900 | 11.98 | 312.77 | 7279.45 | 1951.98 | -2137.01
| 8000 | 9.98 | 312.77 | 7377.62 | 1964.91 | -2150.99
| 8100 | 7.98 | 312.77 | 7476.39 | 1975.5 | -2162.45
| 8200 | 5.98 | 312.77 | 7575.64 | 1983.75 | -2171.36
| 8300 | 3.98 | 312.77 | 7675.26 | 1989.64 | -2177.73
| 8400 | 1.98 | 312.77 | 7775.12 | 1993.17 | -2181.55
| 8498.9 | 0 | 0 | 7874 | 1994.33 | -2182.8
| 8500 | 0.02 | 250 | 7875.1 | 1994.33 | -2182.8
| 8600 | 2.02 | 250 | 7975.08 | 1993.72 | -2184.48
| 8646.54 | 2.95 | 250 | 8021.58 | 1993.03 | -2186.37
| 8700 | 2.95 | 250 | 8074.96 | 1992.09 | -2188.96
| 8800 | 2.95 | 250 | 8174.83 | 1990.33 | -2193.8
| 8900 | 2.95 | 250 | 8274.7 | 1988.56 | -2198.64
| 9000 | 2.95 | 250 | 8374.57 | 1986.8 | -2203.48
| 9100 | 2.95 | 250 | 8474.43 | 1985.04 | -2208.33
| 9200 | 2.95 | 250 | 8574.3 | 1983.28 | -2213.17
| 9300 | 2.95 | 250 | 8674.17 | 1981.52 | -2218.01
| 9400 | 2.95 | 250 | 8774.04 | 1979.75 | -2222.85
| 9500 | 2.95 | 250 | 8873.9 | 1977.99 | -2227.69
| 9600 | 2.95 | 250 | 8973.77 | 1976.23 | -2232.53
| 9700 | 2.95 | 250 | 9073.64 | 1974.47 | -2237.37
| 9800 | 2.95 | 250 | 9173.5 | 1972.71 | -2242.21
| 9900 | 2.95 | 250 | 9273.37 | 1970.95 | -2247.05
| 10000 | 2.95 | 250 | 9373.24 | 1969.18 | -2251.89
| 10100 | 2.95 | 250 | 9473.11 | 1967.42 | -2256.73
| 10200 | 2.95 | 250 | 9572.97 | 1965.66 | -2261.57
| 10300 | 2.95 | 250 | 9672.84 | 1963.9 | -2266.41
| 10400 | 2.95 | 250 | 9772.71 | 1962.14 | -2271.25
| 10500 | 2.95 | 250 | 9872.57 | 1960.37 | -2276.1
| 10600 | 2.95 | 250 | 9972.44 | 1958.61 | -2280.94
| 10700 | 2.95 | 250 | 10072.31 | 1956.85 | -2285.78
| 10800 | 2.95 | 250 | 10172.18 | 1955.09 | -2290.62
| 10900 | 2.95 | 250 | 10272.04 | 1953.33 | -2295.46
| 11000 | 2.95 | 250 | 10371.91 | 1951.57 | -2300.3
| 11100 | 2.95 | 250 | 10471.78 | 1949.8 | -2305.14
| 11200 | 2.95 | 250 | 10571.65 | 1948.04 | -2309.98
| 11300 | 2.95 | 250 | 10671.51 | 1946.28 | -2314.82
| 11400 | 2.95 | 250 | 10771.38 | 1944.52 | -2319.66
| 11500 | 2.95 | 250 | 10871.25 | 1942.76 | -2324.5
| 11600 | 2.95 | 250 | 10971.11 | 1940.99 | -2329.34
| 11700 | 2.95 | 250 | 11070.98 | 1939.23 | -2334.18
| 11800 | 2.95 | 250 | 11170.85 | 1937.47 | -2339.02
| 11900 | 2.95 | 250 | 11270.72 | 1935.71 | -2343.87
| 12000 | 2.95 | 250 | 11370.58 | 1933.95 | -2348.71
| 12084.53 | 2.95 | 250 | 11455 | 1932.46 | -2352.8

## Lookup (hidden)
North Reference | RetunValue | Grid Type | ReturnValue | Deviation Indicator | ReturnValue
| 2 |  | 0 |  | 2
True |  | SPCS-Colorado Central-NAD27 |  | Directional
Grid |  | SPCS-Colorado Central-NAD83 |  | High Angle
|  | SPCS-Colorado North-NAD27 |  | Horizontal
SPCS-Colorado North-NAD83
SPCS-Colorado South-NAD27
SPCS-Colorado South-NAD83
UTM-Zone 12 NAD27
UTM-Zone 12 NAD83
UTM-Zone 13 NAD27
UTM-Zone 13 NAD83