## Data
Header Information | measured depth (ft) | inclination (°) | azimuth (°) | true vertical depth (ft) | northing +N/-S (ft) | easting +E/-W (ft)
Operator Name | 0 | 0 | 0 | 0 | 0 | 0
Caerus Oil & Gas | 100 | 0 | 0 | 100 | 0 | 0
Operator Number | 200 | 0 | 0 | 200 | 0 | 0
| 300 | 3 | 80 | 299.95 | 0.45 | 2.58
Well Name and Number | 400 | 3 | 80 | 399.82 | 1.36 | 7.73
SG 22D-27 | 480 | 3 | 80 | 479.71 | 2.09 | 11.85
API Number (if available) | 500 | 3.45 | 72.97 | 499.68 | 2.36 | 12.95
05-123- | 600 | 6.11 | 55.48 | 599.32 | 6.26 | 20.21
Location: QQ SEC TWP RGE | 700 | 8.98 | 48.82 | 698.45 | 14.41 | 30.47
SECTION 27-T4S-R96W | 800 | 11.92 | 45.39 | 796.78 | 26.81 | 43.7
Citing Type: Planned or Actual | 900 | 14.88 | 43.31 | 894.05 | 43.41 | 59.87
PLANNED | 1000 | 17.85 | 41.91 | 989.99 | 64.16 | 78.92
Deviation Indicator | 1100 | 20.84 | 40.9 | 1084.33 | 89.02 | 100.81
Directional | 1200 | 23.82 | 40.13 | 1176.82 | 117.91 | 125.47
North Reference | 1295.97 | 26.69 | 39.55 | 1263.61 | 149.35 | 151.69
True | 1300 | 26.69 | 39.55 | 1267.21 | 150.75 | 152.85
Grid Type | 1400 | 26.69 | 39.55 | 1356.55 | 185.38 | 181.44
#VALUE! | 1500 | 26.69 | 39.55 | 1445.9 | 220.02 | 210.04
| 1600 | 26.69 | 39.55 | 1535.24 | 254.65 | 238.64
| 1700 | 26.69 | 39.55 | 1624.59 | 289.29 | 267.24
| 1800 | 26.69 | 39.55 | 1713.93 | 323.92 | 295.84
| 1900 | 26.69 | 39.55 | 1803.28 | 358.56 | 324.44
| 2000 | 26.69 | 39.55 | 1892.62 | 393.2 | 353.04
| 2100 | 26.69 | 39.55 | 1981.97 | 427.83 | 381.63
| 2200 | 26.69 | 39.55 | 2071.31 | 462.47 | 410.23
| 2300 | 26.69 | 39.55 | 2160.66 | 497.1 | 438.83
| 2400 | 26.69 | 39.55 | 2250 | 531.74 | 467.43
| 2500 | 26.69 | 39.55 | 2339.35 | 566.37 | 496.03
| 2600 | 26.69 | 39.55 | 2428.69 | 601.01 | 524.63
| 2700 | 26.69 | 39.55 | 2518.04 | 635.64 | 553.22
| 2800 | 26.69 | 39.55 | 2607.38 | 670.28 | 581.82
| 2900 | 26.69 | 39.55 | 2696.73 | 704.91 | 610.42
| 3000 | 26.69 | 39.55 | 2786.07 | 739.55 | 639.02
| 3100 | 26.69 | 39.55 | 2875.42 | 774.18 | 667.62
| 3200 | 26.69 | 39.55 | 2964.76 | 808.82 | 696.22
| 3300 | 26.69 | 39.55 | 3054.11 | 843.45 | 724.82
| 3400 | 26.69 | 39.55 | 3143.45 | 878.09 | 753.41
| 3500 | 26.69 | 39.55 | 3232.8 | 912.72 | 782.01
| 3600 | 26.69 | 39.55 | 3322.14 | 947.36 | 810.61
| 3700 | 26.69 | 39.55 | 3411.49 | 982 | 839.21
| 3800 | 26.69 | 39.55 | 3500.83 | 1016.63 | 867.81
| 3900 | 26.69 | 39.55 | 3590.18 | 1051.27 | 896.41
| 4000 | 26.69 | 39.55 | 3679.52 | 1085.9 | 925
| 4100 | 26.69 | 39.55 | 3768.87 | 1120.54 | 953.6
| 4200 | 26.69 | 39.55 | 3858.21 | 1155.17 | 982.2
| 4300 | 26.69 | 39.55 | 3947.56 | 1189.81 | 1010.8
| 4400 | 26.69 | 39.55 | 4036.9 | 1224.44 | 1039.4
| 4500 | 26.69 | 39.55 | 4126.25 | 1259.08 | 1068
| 4600 | 26.69 | 39.55 | 4215.59 | 1293.71 | 1096.59
| 4700 | 26.69 | 39.55 | 4304.94 | 1328.35 | 1125.19
| 4800 | 26.69 | 39.55 | 4394.28 | 1362.98 | 1153.79
| 4900 | 26.69 | 39.55 | 4483.63 | 1397.62 | 1182.39
| 5000 | 26.69 | 39.55 | 4572.97 | 1432.25 | 1210.99
| 5100 | 26.69 | 39.55 | 4662.32 | 1466.89 | 1239.59
| 5200 | 26.69 | 39.55 | 4751.66 | 1501.52 | 1268.19
| 5300 | 26.69 | 39.55 | 4841.01 | 1536.16 | 1296.78
| 5400 | 26.69 | 39.55 | 4930.35 | 1570.8 | 1325.38
| 5500 | 26.69 | 39.55 | 5019.7 | 1605.43 | 1353.98
| 5600 | 26.69 | 39.55 | 5109.04 | 1640.07 | 1382.58
| 5700 | 26.69 | 39.55 | 5198.39 | 1674.7 | 1411.18
| 5800 | 26.69 | 39.55 | 5287.73 | 1709.34 | 1439.78
| 5900 | 26.69 | 39.55 | 5377.08 | 1743.97 | 1468.37
| 6000 | 26.69 | 39.55 | 5466.42 | 1778.61 | 1496.97
| 6100 | 26.69 | 39.55 | 5555.77 | 1813.24 | 1525.57
| 6200 | 26.69 | 39.55 | 5645.11 | 1847.88 | 1554.17
| 6300 | 26.69 | 39.55 | 5734.46 | 1882.51 | 1582.77
| 6400 | 26.69 | 39.55 | 5823.8 | 1917.15 | 1611.37
| 6500 | 26.69 | 39.55 | 5913.15 | 1951.78 | 1639.96
| 6600 | 26.69 | 39.55 | 6002.49 | 1986.42 | 1668.56
| 6700 | 26.69 | 39.55 | 6091.84 | 2021.05 | 1697.16
| 6800 | 26.69 | 39.55 | 6181.18 | 2055.69 | 1725.76
| 6900 | 26.69 | 39.55 | 6270.53 | 2090.33 | 1754.36
| 7000 | 26.69 | 39.55 | 6359.87 | 2124.96 | 1782.96
| 7100 | 26.69 | 39.55 | 6449.22 | 2159.6 | 1811.56
| 7200 | 26.69 | 39.55 | 6538.56 | 2194.23 | 1840.15
| 7300 | 26.69 | 39.55 | 6627.91 | 2228.87 | 1868.75
| 7400 | 26.69 | 39.55 | 6717.25 | 2263.5 | 1897.35
| 7500 | 26.69 | 39.55 | 6806.6 | 2298.14 | 1925.95
| 7549.97 | 26.69 | 39.55 | 6851.24 | 2315.44 | 1940.24
| 7600 | 25.69 | 39.55 | 6896.14 | 2332.47 | 1954.3
| 7700 | 23.69 | 39.55 | 6986.99 | 2364.68 | 1980.89
| 7800 | 21.69 | 39.55 | 7079.25 | 2394.42 | 2005.45
| 7900 | 19.69 | 39.55 | 7172.79 | 2421.66 | 2027.94
| 8000 | 17.69 | 39.55 | 7267.51 | 2446.37 | 2048.35
| 8100 | 15.69 | 39.55 | 7363.3 | 2468.51 | 2066.63
| 8200 | 13.69 | 39.55 | 7460.02 | 2488.07 | 2082.77
| 8300 | 11.69 | 39.55 | 7557.58 | 2505 | 2096.76
| 8400 | 9.69 | 39.55 | 7655.84 | 2519.31 | 2108.57
| 8500 | 7.69 | 39.55 | 7754.68 | 2530.96 | 2118.19
| 8600 | 5.69 | 39.55 | 7854 | 2539.94 | 2125.6
| 8700 | 3.69 | 39.55 | 7953.66 | 2546.24 | 2130.81
| 8800 | 1.69 | 39.55 | 8053.54 | 2549.86 | 2133.8
| 8884.47 | 0 | 0 | 8138 | 2550.82 | 2134.59
| 8900 | 0.31 | 250 | 8153.53 | 2550.81 | 2134.55
| 9000 | 2.31 | 250 | 8253.5 | 2550.02 | 2132.4
| 9032.46 | 2.96 | 250 | 8285.92 | 2549.51 | 2131
| 9100 | 2.96 | 250 | 8353.37 | 2548.32 | 2127.72
| 9200 | 2.96 | 250 | 8453.24 | 2546.55 | 2122.87
| 9300 | 2.96 | 250 | 8553.11 | 2544.79 | 2118.02
| 9400 | 2.96 | 250 | 8652.97 | 2543.02 | 2113.17
| 9500 | 2.96 | 250 | 8752.84 | 2541.26 | 2108.31
| 9600 | 2.96 | 250 | 8852.71 | 2539.49 | 2103.46
| 9700 | 2.96 | 250 | 8952.57 | 2537.72 | 2098.61
| 9800 | 2.96 | 250 | 9052.44 | 2535.96 | 2093.76
| 9900 | 2.96 | 250 | 9152.31 | 2534.19 | 2088.9
| 10000 | 2.96 | 250 | 9252.17 | 2532.43 | 2084.05
| 10100 | 2.96 | 250 | 9352.04 | 2530.66 | 2079.2
| 10200 | 2.96 | 250 | 9451.91 | 2528.9 | 2074.35
| 10300 | 2.96 | 250 | 9551.77 | 2527.13 | 2069.5
| 10400 | 2.96 | 250 | 9651.64 | 2525.36 | 2064.64
| 10500 | 2.96 | 250 | 9751.51 | 2523.6 | 2059.79
| 10600 | 2.96 | 250 | 9851.37 | 2521.83 | 2054.94
| 10700 | 2.96 | 250 | 9951.24 | 2520.07 | 2050.09
| 10800 | 2.96 | 250 | 10051.11 | 2518.3 | 2045.23
| 10900 | 2.96 | 250 | 10150.97 | 2516.53 | 2040.38
| 11000 | 2.96 | 250 | 10250.84 | 2514.77 | 2035.53
| 11100 | 2.96 | 250 | 10350.71 | 2513 | 2030.68
| 11200 | 2.96 | 250 | 10450.57 | 2511.24 | 2025.83
| 11300 | 2.96 | 250 | 10550.44 | 2509.47 | 2020.97
| 11400 | 2.96 | 250 | 10650.31 | 2507.7 | 2016.12
| 11500 | 2.96 | 250 | 10750.17 | 2505.94 | 2011.27
| 11600 | 2.96 | 250 | 10850.04 | 2504.17 | 2006.42
| 11700 | 2.96 | 250 | 10949.91 | 2502.41 | 2001.56
| 11800 | 2.96 | 250 | 11049.77 | 2500.64 | 1996.71
| 11900 | 2.96 | 250 | 11149.64 | 2498.88 | 1991.86
| 12000 | 2.96 | 250 | 11249.51 | 2497.11 | 1987.01
| 12100 | 2.96 | 250 | 11349.37 | 2495.34 | 1982.16
| 12200 | 2.96 | 250 | 11449.24 | 2493.58 | 1977.3
| 12300 | 2.96 | 250 | 11549.11 | 2491.81 | 1972.45
| 12400 | 2.96 | 250 | 11648.97 | 2490.05 | 1967.6
| 12462.11 | 2.96 | 250 | 11711 | 2488.95 | 1964.59

## Lookup (hidden)
North Reference | RetunValue | Grid Type | ReturnValue | Deviation Indicator | ReturnValue
| 2 |  | 0 |  | 2
True |  | SPCS-Colorado Central-NAD27 |  | Directional
Grid |  | SPCS-Colorado Central-NAD83 |  | High Angle
|  | SPCS-Colorado North-NAD27 |  | Horizontal
SPCS-Colorado North-NAD83
SPCS-Colorado South-NAD27
SPCS-Colorado South-NAD83
UTM-Zone 12 NAD27
UTM-Zone 12 NAD83
UTM-Zone 13 NAD27
UTM-Zone 13 NAD83