## Data
Header Information | measured depth (ft) | inclination (°) | azimuth (°) | true vertical depth (ft) | northing +N/-S (ft) | easting +E/-W (ft)
Operator Name | 0 | 0 | 0 | 0 | 0 | 0
Caerus Oil & Gas | 100 | 0 | 0 | 100 | 0 | 0
Operator Number | 200 | 0 | 0 | 200 | 0 | 0
| 300 | 0 | 0 | 300 | 0 | 0
Well Name and Number | 400 | 2 | 45 | 399.98 | 1.23 | 1.23
SG 23B-27 | 450 | 3 | 45 | 449.93 | 2.78 | 2.78
API Number (if available) | 500 | 3 | 45 | 499.86 | 4.63 | 4.63
05-123- | 600 | 3 | 45 | 599.73 | 8.33 | 8.33
Location: QQ SEC TWP RGE | 630 | 3 | 45 | 629.68 | 9.44 | 9.44
SECTION 27-T4S-R96W | 700 | 4.26 | 35.19 | 699.54 | 12.86 | 12.23
Citing Type: Planned or Actual | 800 | 6.16 | 28.38 | 799.13 | 20.62 | 16.92
PLANNED | 900 | 8.12 | 24.8 | 898.35 | 31.75 | 22.44
Deviation Indicator | 1000 | 10.09 | 22.6 | 997.08 | 46.24 | 28.76
Directional | 1100 | 12.07 | 21.12 | 1095.22 | 64.08 | 35.9
North Reference | 1200 | 14.05 | 20.05 | 1192.63 | 85.23 | 43.83
True | 1300 | 16.04 | 19.25 | 1289.19 | 109.68 | 52.54
Grid Type | 1335.29 | 16.74 | 19.01 | 1323.05 | 119.09 | 55.81
#VALUE! | 1400 | 16.74 | 19.01 | 1385.01 | 136.72 | 61.88
| 1500 | 16.74 | 19.01 | 1480.78 | 163.95 | 71.26
| 1600 | 16.74 | 19.01 | 1576.54 | 191.19 | 80.64
| 1700 | 16.74 | 19.01 | 1672.3 | 218.43 | 90.02
| 1800 | 16.74 | 19.01 | 1768.06 | 245.66 | 99.4
| 1900 | 16.74 | 19.01 | 1863.82 | 272.9 | 108.78
| 2000 | 16.74 | 19.01 | 1959.58 | 300.14 | 118.17
| 2100 | 16.74 | 19.01 | 2055.34 | 327.38 | 127.55
| 2200 | 16.74 | 19.01 | 2151.1 | 354.61 | 136.93
| 2300 | 16.74 | 19.01 | 2246.86 | 381.85 | 146.31
| 2400 | 16.74 | 19.01 | 2342.62 | 409.09 | 155.69
| 2500 | 16.74 | 19.01 | 2438.38 | 436.32 | 165.07
| 2600 | 16.74 | 19.01 | 2534.14 | 463.56 | 174.45
| 2700 | 16.74 | 19.01 | 2629.91 | 490.8 | 183.84
| 2800 | 16.74 | 19.01 | 2725.67 | 518.03 | 193.22
| 2900 | 16.74 | 19.01 | 2821.43 | 545.27 | 202.6
| 3000 | 16.74 | 19.01 | 2917.19 | 572.51 | 211.98
| 3100 | 16.74 | 19.01 | 3012.95 | 599.75 | 221.36
| 3200 | 16.74 | 19.01 | 3108.71 | 626.98 | 230.74
| 3300 | 16.74 | 19.01 | 3204.47 | 654.22 | 240.12
| 3400 | 16.74 | 19.01 | 3300.23 | 681.46 | 249.51
| 3500 | 16.74 | 19.01 | 3395.99 | 708.69 | 258.89
| 3600 | 16.74 | 19.01 | 3491.75 | 735.93 | 268.27
| 3700 | 16.74 | 19.01 | 3587.51 | 763.17 | 277.65
| 3800 | 16.74 | 19.01 | 3683.27 | 790.4 | 287.03
| 3900 | 16.74 | 19.01 | 3779.04 | 817.64 | 296.41
| 4000 | 16.74 | 19.01 | 3874.8 | 844.88 | 305.8
| 4100 | 16.74 | 19.01 | 3970.56 | 872.12 | 315.18
| 4200 | 16.74 | 19.01 | 4066.32 | 899.35 | 324.56
| 4300 | 16.74 | 19.01 | 4162.08 | 926.59 | 333.94
| 4400 | 16.74 | 19.01 | 4257.84 | 953.83 | 343.32
| 4500 | 16.74 | 19.01 | 4353.6 | 981.06 | 352.7
| 4600 | 16.74 | 19.01 | 4449.36 | 1008.3 | 362.08
| 4700 | 16.74 | 19.01 | 4545.12 | 1035.54 | 371.47
| 4800 | 16.74 | 19.01 | 4640.88 | 1062.77 | 380.85
| 4900 | 16.74 | 19.01 | 4736.64 | 1090.01 | 390.23
| 5000 | 16.74 | 19.01 | 4832.4 | 1117.25 | 399.61
| 5100 | 16.74 | 19.01 | 4928.16 | 1144.49 | 408.99
| 5200 | 16.74 | 19.01 | 5023.93 | 1171.72 | 418.37
| 5300 | 16.74 | 19.01 | 5119.69 | 1198.96 | 427.75
| 5400 | 16.74 | 19.01 | 5215.45 | 1226.2 | 437.14
| 5500 | 16.74 | 19.01 | 5311.21 | 1253.43 | 446.52
| 5600 | 16.74 | 19.01 | 5406.97 | 1280.67 | 455.9
| 5700 | 16.74 | 19.01 | 5502.73 | 1307.91 | 465.28
| 5800 | 16.74 | 19.01 | 5598.49 | 1335.14 | 474.66
| 5900 | 16.74 | 19.01 | 5694.25 | 1362.38 | 484.04
| 6000 | 16.74 | 19.01 | 5790.01 | 1389.62 | 493.43
| 6100 | 16.74 | 19.01 | 5885.77 | 1416.86 | 502.81
| 6200 | 16.74 | 19.01 | 5981.53 | 1444.09 | 512.19
| 6300 | 16.74 | 19.01 | 6077.29 | 1471.33 | 521.57
| 6400 | 16.74 | 19.01 | 6173.06 | 1498.57 | 530.95
| 6500 | 16.74 | 19.01 | 6268.82 | 1525.8 | 540.33
| 6600 | 16.74 | 19.01 | 6364.58 | 1553.04 | 549.71
| 6700 | 16.74 | 19.01 | 6460.34 | 1580.28 | 559.1
| 6800 | 16.74 | 19.01 | 6556.1 | 1607.51 | 568.48
| 6900 | 16.74 | 19.01 | 6651.86 | 1634.75 | 577.86
| 7000 | 16.74 | 19.01 | 6747.62 | 1661.99 | 587.24
| 7100 | 16.74 | 19.01 | 6843.38 | 1689.23 | 596.62
| 7200 | 16.74 | 19.01 | 6939.14 | 1716.46 | 606
| 7300 | 16.74 | 19.01 | 7034.9 | 1743.7 | 615.38
| 7400 | 16.74 | 19.01 | 7130.66 | 1770.94 | 624.77
| 7478.39 | 16.74 | 19.01 | 7205.73 | 1792.29 | 632.12
| 7500 | 16.31 | 19.01 | 7226.45 | 1798.1 | 634.12
| 7600 | 14.31 | 19.01 | 7322.89 | 1823.06 | 642.72
| 7700 | 12.31 | 19.01 | 7420.2 | 1844.83 | 650.22
| 7800 | 10.31 | 19.01 | 7518.26 | 1863.37 | 656.61
| 7900 | 8.31 | 19.01 | 7616.93 | 1878.67 | 661.87
| 8000 | 6.31 | 19.01 | 7716.12 | 1890.7 | 666.02
| 8100 | 4.31 | 19.01 | 7815.68 | 1899.45 | 669.03
| 8200 | 2.31 | 19.01 | 7915.51 | 1904.91 | 670.91
| 8300 | 0.31 | 19.01 | 8015.48 | 1907.07 | 671.66
| 8315.52 | 0 | 0 | 8031 | 1907.11 | 671.67
| 8400 | 1.69 | 250 | 8115.47 | 1906.68 | 670.5
| 8463.42 | 2.96 | 250 | 8178.83 | 1905.8 | 668.08
| 8500 | 2.96 | 250 | 8215.36 | 1905.16 | 666.31
| 8600 | 2.96 | 250 | 8315.23 | 1903.39 | 661.46
| 8700 | 2.96 | 250 | 8415.1 | 1901.63 | 656.61
| 8800 | 2.96 | 250 | 8514.96 | 1899.86 | 651.76
| 8900 | 2.96 | 250 | 8614.83 | 1898.1 | 646.91
| 9000 | 2.96 | 250 | 8714.7 | 1896.34 | 642.06
| 9100 | 2.96 | 250 | 8814.56 | 1894.57 | 637.21
| 9200 | 2.96 | 250 | 8914.43 | 1892.81 | 632.37
| 9300 | 2.96 | 250 | 9014.3 | 1891.04 | 627.52
| 9400 | 2.96 | 250 | 9114.16 | 1889.28 | 622.67
| 9500 | 2.96 | 250 | 9214.03 | 1887.51 | 617.82
| 9600 | 2.96 | 250 | 9313.9 | 1885.75 | 612.97
| 9700 | 2.96 | 250 | 9413.76 | 1883.98 | 608.12
| 9800 | 2.96 | 250 | 9513.63 | 1882.22 | 603.27
| 9900 | 2.96 | 250 | 9613.5 | 1880.45 | 598.42
| 10000 | 2.96 | 250 | 9713.36 | 1878.69 | 593.57
| 10100 | 2.96 | 250 | 9813.23 | 1876.92 | 588.72
| 10200 | 2.96 | 250 | 9913.1 | 1875.16 | 583.87
| 10300 | 2.96 | 250 | 10012.97 | 1873.39 | 579.03
| 10400 | 2.96 | 250 | 10112.83 | 1871.63 | 574.18
| 10500 | 2.96 | 250 | 10212.7 | 1869.86 | 569.33
| 10600 | 2.96 | 250 | 10312.57 | 1868.1 | 564.48
| 10700 | 2.96 | 250 | 10412.43 | 1866.33 | 559.63
| 10800 | 2.96 | 250 | 10512.3 | 1864.57 | 554.78
| 10900 | 2.96 | 250 | 10612.17 | 1862.8 | 549.93
| 11000 | 2.96 | 250 | 10712.03 | 1861.04 | 545.08
| 11100 | 2.96 | 250 | 10811.9 | 1859.27 | 540.23
| 11200 | 2.96 | 250 | 10911.77 | 1857.51 | 535.38
| 11300 | 2.96 | 250 | 11011.63 | 1855.74 | 530.53
| 11400 | 2.96 | 250 | 11111.5 | 1853.98 | 525.68
| 11500 | 2.96 | 250 | 11211.37 | 1852.22 | 520.84
| 11600 | 2.96 | 250 | 11311.23 | 1850.45 | 515.99
| 11700 | 2.96 | 250 | 11411.1 | 1848.69 | 511.14
| 11800 | 2.96 | 250 | 11510.97 | 1846.92 | 506.29
| 11895.16 | 2.96 | 250 | 11606 | 1845.24 | 501.67

## Lookup (hidden)
North Reference | RetunValue | Grid Type | ReturnValue | Deviation Indicator | ReturnValue
| 2 |  | 0 |  | 2
True |  | SPCS-Colorado Central-NAD27 |  | Directional
Grid |  | SPCS-Colorado Central-NAD83 |  | High Angle
|  | SPCS-Colorado North-NAD27 |  | Horizontal
SPCS-Colorado North-NAD83
SPCS-Colorado South-NAD27
SPCS-Colorado South-NAD83
UTM-Zone 12 NAD27
UTM-Zone 12 NAD83
UTM-Zone 13 NAD27
UTM-Zone 13 NAD83