## Data
Header Information | measured depth (ft) | inclination (°) | azimuth (°) | true vertical depth (ft) | northing +N/-S (ft) | easting +E/-W (ft)
Operator Name | 0 | 0 | 0 | 0 | 0 | 0
Caerus Oil & Gas | 100 | 0 | 0 | 100 | 0 | 0
Operator Number | 200 | 0 | 0 | 200 | 0 | 0
| 300 | 0 | 0 | 300 | 0 | 0
Well Name and Number | 400 | 2 | 85 | 399.98 | 0.15 | 1.74
SG 23C-27 | 450 | 3 | 85 | 449.93 | 0.34 | 3.91
API Number (if available) | 500 | 3 | 85 | 499.86 | 0.57 | 6.52
05-123- | 570 | 3 | 85 | 569.77 | 0.89 | 10.17
Location: QQ SEC TWP RGE | 600 | 3.83 | 79.16 | 599.71 | 1.15 | 11.93
SECTION 27-T4S-R96W | 700 | 6.73 | 70.44 | 699.28 | 3.74 | 20.74
Citing Type: Planned or Actual | 800 | 9.69 | 67 | 798.24 | 8.99 | 34.01
PLANNED | 900 | 12.67 | 65.15 | 896.34 | 16.89 | 51.71
Deviation Indicator | 1000 | 15.66 | 64.01 | 993.29 | 27.41 | 73.8
Directional | 1100 | 18.65 | 63.22 | 1088.83 | 40.53 | 100.21
North Reference | 1200 | 21.64 | 62.64 | 1182.7 | 56.22 | 130.87
True | 1300 | 24.64 | 62.2 | 1274.64 | 74.42 | 165.69
Grid Type | 1354.11 | 26.26 | 62 | 1323.5 | 85.3 | 186.23
#VALUE! | 1400 | 26.26 | 62 | 1364.66 | 94.83 | 204.16
| 1500 | 26.26 | 62 | 1454.34 | 115.6 | 243.22
| 1600 | 26.26 | 62 | 1544.02 | 136.37 | 282.28
| 1700 | 26.26 | 62 | 1633.7 | 157.14 | 321.35
| 1800 | 26.26 | 62 | 1723.38 | 177.91 | 360.41
| 1900 | 26.26 | 62 | 1813.06 | 198.68 | 399.47
| 2000 | 26.26 | 62 | 1902.74 | 219.45 | 438.53
| 2100 | 26.26 | 62 | 1992.43 | 240.22 | 477.6
| 2200 | 26.26 | 62 | 2082.11 | 260.99 | 516.66
| 2300 | 26.26 | 62 | 2171.79 | 281.76 | 555.72
| 2400 | 26.26 | 62 | 2261.47 | 302.53 | 594.78
| 2500 | 26.26 | 62 | 2351.15 | 323.3 | 633.85
| 2600 | 26.26 | 62 | 2440.83 | 344.07 | 672.91
| 2700 | 26.26 | 62 | 2530.51 | 364.84 | 711.97
| 2800 | 26.26 | 62 | 2620.2 | 385.61 | 751.03
| 2900 | 26.26 | 62 | 2709.88 | 406.38 | 790.1
| 3000 | 26.26 | 62 | 2799.56 | 427.15 | 829.16
| 3100 | 26.26 | 62 | 2889.24 | 447.92 | 868.22
| 3200 | 26.26 | 62 | 2978.92 | 468.69 | 907.28
| 3300 | 26.26 | 62 | 3068.6 | 489.46 | 946.35
| 3400 | 26.26 | 62 | 3158.28 | 510.23 | 985.41
| 3500 | 26.26 | 62 | 3247.96 | 531 | 1024.47
| 3600 | 26.26 | 62 | 3337.65 | 551.77 | 1063.53
| 3700 | 26.26 | 62 | 3427.33 | 572.54 | 1102.6
| 3800 | 26.26 | 62 | 3517.01 | 593.31 | 1141.66
| 3900 | 26.26 | 62 | 3606.69 | 614.07 | 1180.72
| 4000 | 26.26 | 62 | 3696.37 | 634.84 | 1219.78
| 4100 | 26.26 | 62 | 3786.05 | 655.61 | 1258.85
| 4200 | 26.26 | 62 | 3875.73 | 676.38 | 1297.91
| 4300 | 26.26 | 62 | 3965.42 | 697.15 | 1336.97
| 4400 | 26.26 | 62 | 4055.1 | 717.92 | 1376.03
| 4500 | 26.26 | 62 | 4144.78 | 738.69 | 1415.1
| 4600 | 26.26 | 62 | 4234.46 | 759.46 | 1454.16
| 4700 | 26.26 | 62 | 4324.14 | 780.23 | 1493.22
| 4800 | 26.26 | 62 | 4413.82 | 801 | 1532.28
| 4900 | 26.26 | 62 | 4503.5 | 821.77 | 1571.34
| 5000 | 26.26 | 62 | 4593.18 | 842.54 | 1610.41
| 5100 | 26.26 | 62 | 4682.87 | 863.31 | 1649.47
| 5200 | 26.26 | 62 | 4772.55 | 884.08 | 1688.53
| 5300 | 26.26 | 62 | 4862.23 | 904.85 | 1727.59
| 5400 | 26.26 | 62 | 4951.91 | 925.62 | 1766.66
| 5500 | 26.26 | 62 | 5041.59 | 946.39 | 1805.72
| 5600 | 26.26 | 62 | 5131.27 | 967.16 | 1844.78
| 5700 | 26.26 | 62 | 5220.95 | 987.93 | 1883.84
| 5800 | 26.26 | 62 | 5310.63 | 1008.7 | 1922.91
| 5900 | 26.26 | 62 | 5400.32 | 1029.47 | 1961.97
| 6000 | 26.26 | 62 | 5490 | 1050.24 | 2001.03
| 6100 | 26.26 | 62 | 5579.68 | 1071.01 | 2040.09
| 6200 | 26.26 | 62 | 5669.36 | 1091.78 | 2079.16
| 6300 | 26.26 | 62 | 5759.04 | 1112.55 | 2118.22
| 6400 | 26.26 | 62 | 5848.72 | 1133.32 | 2157.28
| 6500 | 26.26 | 62 | 5938.4 | 1154.09 | 2196.34
| 6600 | 26.26 | 62 | 6028.09 | 1174.86 | 2235.41
| 6700 | 26.26 | 62 | 6117.77 | 1195.63 | 2274.47
| 6800 | 26.26 | 62 | 6207.45 | 1216.4 | 2313.53
| 6900 | 26.26 | 62 | 6297.13 | 1237.17 | 2352.59
| 7000 | 26.26 | 62 | 6386.81 | 1257.94 | 2391.66
| 7100 | 26.26 | 62 | 6476.49 | 1278.71 | 2430.72
| 7200 | 26.26 | 62 | 6566.17 | 1299.48 | 2469.78
| 7300 | 26.26 | 62 | 6655.85 | 1320.25 | 2508.84
| 7400 | 26.26 | 62 | 6745.54 | 1341.02 | 2547.91
| 7466.96 | 26.26 | 62 | 6805.59 | 1354.93 | 2574.06
| 7500 | 25.6 | 62 | 6835.3 | 1361.71 | 2586.82
| 7600 | 23.6 | 62 | 6926.22 | 1381.25 | 2623.57
| 7700 | 21.6 | 62 | 7018.54 | 1399.29 | 2657.49
| 7800 | 19.6 | 62 | 7112.14 | 1415.8 | 2688.55
| 7900 | 17.6 | 62 | 7206.92 | 1430.78 | 2716.71
| 8000 | 15.6 | 62 | 7302.75 | 1444.18 | 2741.93
| 8100 | 13.6 | 62 | 7399.51 | 1456.02 | 2764.18
| 8200 | 11.6 | 62 | 7497.1 | 1466.25 | 2783.43
| 8300 | 9.6 | 62 | 7595.39 | 1474.89 | 2799.67
| 8400 | 7.6 | 62 | 7694.26 | 1481.9 | 2812.87
| 8500 | 5.6 | 62 | 7793.59 | 1487.3 | 2823.01
| 8600 | 3.6 | 62 | 7893.27 | 1491.06 | 2830.09
| 8700 | 1.6 | 62 | 7993.16 | 1493.19 | 2834.09
| 8779.85 | 0 | 0 | 8073 | 1493.71 | 2835.07
| 8800 | 0.4 | 250 | 8093.15 | 1493.69 | 2835
| 8900 | 2.4 | 250 | 8193.11 | 1492.85 | 2832.7
| 8925.8 | 2.92 | 250 | 8218.88 | 1492.44 | 2831.58
| 9000 | 2.92 | 250 | 8292.99 | 1491.15 | 2828.03
| 9100 | 2.92 | 250 | 8392.86 | 1489.41 | 2823.24
| 9200 | 2.92 | 250 | 8492.73 | 1487.66 | 2818.46
| 9300 | 2.92 | 250 | 8592.6 | 1485.92 | 2813.67
| 9400 | 2.92 | 250 | 8692.47 | 1484.18 | 2808.89
| 9500 | 2.92 | 250 | 8792.34 | 1482.44 | 2804.1
| 9600 | 2.92 | 250 | 8892.21 | 1480.7 | 2799.31
| 9700 | 2.92 | 250 | 8992.08 | 1478.96 | 2794.53
| 9800 | 2.92 | 250 | 9091.95 | 1477.21 | 2789.74
| 9900 | 2.92 | 250 | 9191.82 | 1475.47 | 2784.96
| 10000 | 2.92 | 250 | 9291.69 | 1473.73 | 2780.17
| 10100 | 2.92 | 250 | 9391.56 | 1471.99 | 2775.39
| 10200 | 2.92 | 250 | 9491.43 | 1470.25 | 2770.6
| 10300 | 2.92 | 250 | 9591.3 | 1468.51 | 2765.82
| 10400 | 2.92 | 250 | 9691.17 | 1466.77 | 2761.03
| 10500 | 2.92 | 250 | 9791.04 | 1465.02 | 2756.25
| 10600 | 2.92 | 250 | 9890.91 | 1463.28 | 2751.46
| 10700 | 2.92 | 250 | 9990.78 | 1461.54 | 2746.68
| 10800 | 2.92 | 250 | 10090.66 | 1459.8 | 2741.89
| 10900 | 2.92 | 250 | 10190.53 | 1458.06 | 2737.11
| 11000 | 2.92 | 250 | 10290.4 | 1456.32 | 2732.32
| 11100 | 2.92 | 250 | 10390.27 | 1454.58 | 2727.54
| 11200 | 2.92 | 250 | 10490.14 | 1452.83 | 2722.75
| 11300 | 2.92 | 250 | 10590.01 | 1451.09 | 2717.97
| 11400 | 2.92 | 250 | 10689.88 | 1449.35 | 2713.18
| 11500 | 2.92 | 250 | 10789.75 | 1447.61 | 2708.39
| 11600 | 2.92 | 250 | 10889.62 | 1445.87 | 2703.61
| 11700 | 2.92 | 250 | 10989.49 | 1444.13 | 2698.82
| 11800 | 2.92 | 250 | 11089.36 | 1442.39 | 2694.04
| 11900 | 2.92 | 250 | 11189.23 | 1440.64 | 2689.25
| 12000 | 2.92 | 250 | 11289.1 | 1438.9 | 2684.47
| 12100 | 2.92 | 250 | 11388.97 | 1437.16 | 2679.68
| 12200 | 2.92 | 250 | 11488.84 | 1435.42 | 2674.9
| 12300 | 2.92 | 250 | 11588.71 | 1433.68 | 2670.11
| 12405.43 | 2.92 | 250 | 11694 | 1431.84 | 2665.07

## Lookup (hidden)
North Reference | RetunValue | Grid Type | ReturnValue | Deviation Indicator | ReturnValue
| 2 |  | 0 |  | 2
True |  | SPCS-Colorado Central-NAD27 |  | Directional
Grid |  | SPCS-Colorado Central-NAD83 |  | High Angle
|  | SPCS-Colorado North-NAD27 |  | Horizontal
SPCS-Colorado North-NAD83
SPCS-Colorado South-NAD27
SPCS-Colorado South-NAD83
UTM-Zone 12 NAD27
UTM-Zone 12 NAD83
UTM-Zone 13 NAD27
UTM-Zone 13 NAD83