## Data
Header Information | measured depth (ft) | inclination (°) | azimuth (°) | true vertical depth (ft) | northing +N/-S (ft) | easting +E/-W (ft)
Operator Name | 0 | 0 | 0 | 0 | 0 | 0
Caerus Oil & Gas | 100 | 0 | 0 | 100 | 0 | 0
Operator Number | 200 | 0 | 0 | 200 | 0 | 0
| 300 | 2.5 | 91 | 299.97 | -0.04 | 2.18
Well Name and Number | 340 | 3.5 | 91 | 339.91 | -0.07 | 4.27
SG 23D-27 | 400 | 3.5 | 91 | 399.8 | -0.14 | 7.94
API Number (if available) | 500 | 3.5 | 91 | 499.61 | -0.25 | 14.04
05-123- | 600 | 3.5 | 91 | 599.43 | -0.35 | 20.14
Location: QQ SEC TWP RGE | 610 | 3.5 | 91 | 609.41 | -0.36 | 20.75
SECTION 27-T4S-R96W | 700 | 5.97 | 77.32 | 699.1 | 0.62 | 28.07
Citing Type: Planned or Actual | 800 | 8.87 | 71.35 | 798.25 | 4.23 | 40.46
PLANNED | 900 | 11.83 | 68.32 | 896.61 | 10.48 | 57.29
Deviation Indicator | 1000 | 14.8 | 66.5 | 993.92 | 19.36 | 78.53
Directional | 1100 | 17.78 | 65.27 | 1089.89 | 30.84 | 104.11
North Reference | 1200 | 20.76 | 64.39 | 1184.28 | 44.89 | 133.96
True | 1273.28 | 22.95 | 63.88 | 1252.29 | 56.8 | 158.51
Grid Type | 1300 | 22.95 | 63.88 | 1276.89 | 61.39 | 167.86
#VALUE! | 1400 | 22.95 | 63.88 | 1368.98 | 78.56 | 202.88
| 1500 | 22.95 | 63.88 | 1461.06 | 95.73 | 237.89
| 1600 | 22.95 | 63.88 | 1553.14 | 112.9 | 272.9
| 1700 | 22.95 | 63.88 | 1645.22 | 130.07 | 307.92
| 1800 | 22.95 | 63.88 | 1737.31 | 147.24 | 342.93
| 1900 | 22.95 | 63.88 | 1829.39 | 164.41 | 377.95
| 2000 | 22.95 | 63.88 | 1921.47 | 181.58 | 412.96
| 2100 | 22.95 | 63.88 | 2013.55 | 198.75 | 447.97
| 2200 | 22.95 | 63.88 | 2105.64 | 215.92 | 482.99
| 2300 | 22.95 | 63.88 | 2197.72 | 233.09 | 518
| 2400 | 22.95 | 63.88 | 2289.8 | 250.26 | 553.02
| 2500 | 22.95 | 63.88 | 2381.88 | 267.43 | 588.03
| 2600 | 22.95 | 63.88 | 2473.97 | 284.6 | 623.04
| 2700 | 22.95 | 63.88 | 2566.05 | 301.77 | 658.06
| 2800 | 22.95 | 63.88 | 2658.13 | 318.94 | 693.07
| 2900 | 22.95 | 63.88 | 2750.21 | 336.11 | 728.09
| 3000 | 22.95 | 63.88 | 2842.3 | 353.28 | 763.1
| 3100 | 22.95 | 63.88 | 2934.38 | 370.45 | 798.12
| 3200 | 22.95 | 63.88 | 3026.46 | 387.62 | 833.13
| 3300 | 22.95 | 63.88 | 3118.54 | 404.79 | 868.14
| 3400 | 22.95 | 63.88 | 3210.63 | 421.96 | 903.16
| 3500 | 22.95 | 63.88 | 3302.71 | 439.13 | 938.17
| 3600 | 22.95 | 63.88 | 3394.79 | 456.3 | 973.19
| 3700 | 22.95 | 63.88 | 3486.88 | 473.47 | 1008.2
| 3800 | 22.95 | 63.88 | 3578.96 | 490.64 | 1043.21
| 3900 | 22.95 | 63.88 | 3671.04 | 507.81 | 1078.23
| 4000 | 22.95 | 63.88 | 3763.12 | 524.98 | 1113.24
| 4100 | 22.95 | 63.88 | 3855.21 | 542.15 | 1148.26
| 4200 | 22.95 | 63.88 | 3947.29 | 559.32 | 1183.27
| 4300 | 22.95 | 63.88 | 4039.37 | 576.49 | 1218.28
| 4400 | 22.95 | 63.88 | 4131.45 | 593.66 | 1253.3
| 4500 | 22.95 | 63.88 | 4223.54 | 610.83 | 1288.31
| 4600 | 22.95 | 63.88 | 4315.62 | 628 | 1323.33
| 4700 | 22.95 | 63.88 | 4407.7 | 645.17 | 1358.34
| 4800 | 22.95 | 63.88 | 4499.78 | 662.34 | 1393.35
| 4900 | 22.95 | 63.88 | 4591.87 | 679.51 | 1428.37
| 5000 | 22.95 | 63.88 | 4683.95 | 696.68 | 1463.38
| 5100 | 22.95 | 63.88 | 4776.03 | 713.85 | 1498.4
| 5200 | 22.95 | 63.88 | 4868.11 | 731.02 | 1533.41
| 5300 | 22.95 | 63.88 | 4960.2 | 748.19 | 1568.43
| 5400 | 22.95 | 63.88 | 5052.28 | 765.35 | 1603.44
| 5500 | 22.95 | 63.88 | 5144.36 | 782.52 | 1638.45
| 5600 | 22.95 | 63.88 | 5236.45 | 799.69 | 1673.47
| 5700 | 22.95 | 63.88 | 5328.53 | 816.86 | 1708.48
| 5800 | 22.95 | 63.88 | 5420.61 | 834.03 | 1743.5
| 5900 | 22.95 | 63.88 | 5512.69 | 851.2 | 1778.51
| 6000 | 22.95 | 63.88 | 5604.78 | 868.37 | 1813.52
| 6100 | 22.95 | 63.88 | 5696.86 | 885.54 | 1848.54
| 6200 | 22.95 | 63.88 | 5788.94 | 902.71 | 1883.55
| 6300 | 22.95 | 63.88 | 5881.02 | 919.88 | 1918.57
| 6400 | 22.95 | 63.88 | 5973.11 | 937.05 | 1953.58
| 6500 | 22.95 | 63.88 | 6065.19 | 954.22 | 1988.59
| 6600 | 22.95 | 63.88 | 6157.27 | 971.39 | 2023.61
| 6700 | 22.95 | 63.88 | 6249.35 | 988.56 | 2058.62
| 6800 | 22.95 | 63.88 | 6341.44 | 1005.73 | 2093.64
| 6900 | 22.95 | 63.88 | 6433.52 | 1022.9 | 2128.65
| 7000 | 22.95 | 63.88 | 6525.6 | 1040.07 | 2163.66
| 7100 | 22.95 | 63.88 | 6617.68 | 1057.24 | 2198.68
| 7200 | 22.95 | 63.88 | 6709.77 | 1074.41 | 2233.69
| 7300 | 22.95 | 63.88 | 6801.85 | 1091.58 | 2268.71
| 7400 | 22.95 | 63.88 | 6893.93 | 1108.75 | 2303.72
| 7431.36 | 22.95 | 63.88 | 6922.81 | 1114.14 | 2314.7
| 7500 | 21.58 | 63.88 | 6986.33 | 1125.59 | 2338.05
| 7600 | 19.58 | 63.88 | 7079.94 | 1141.06 | 2369.61
| 7700 | 17.58 | 63.88 | 7174.73 | 1155.09 | 2398.22
| 7800 | 15.58 | 63.88 | 7270.56 | 1167.65 | 2423.84
| 7900 | 13.58 | 63.88 | 7367.34 | 1178.74 | 2446.44
| 8000 | 11.58 | 63.88 | 7464.93 | 1188.33 | 2465.99
| 8100 | 9.58 | 63.88 | 7563.23 | 1196.41 | 2482.48
| 8200 | 7.58 | 63.88 | 7662.1 | 1202.98 | 2495.87
| 8300 | 5.58 | 63.88 | 7761.44 | 1208.02 | 2506.16
| 8400 | 3.58 | 63.88 | 7861.12 | 1211.54 | 2513.33
| 8500 | 1.58 | 63.88 | 7961.01 | 1213.52 | 2517.37
| 8579 | 0 | 0 | 8040 | 1214 | 2518.35
| 8600 | 0.42 | 250 | 8061 | 1213.97 | 2518.28
| 8700 | 2.42 | 250 | 8160.96 | 1213.13 | 2515.95
| 8724.86 | 2.92 | 250 | 8185.8 | 1212.73 | 2514.86
| 8800 | 2.92 | 250 | 8260.84 | 1211.42 | 2511.27
| 8900 | 2.92 | 250 | 8360.71 | 1209.68 | 2506.49
| 9000 | 2.92 | 250 | 8460.58 | 1207.94 | 2501.7
| 9100 | 2.92 | 250 | 8560.45 | 1206.2 | 2496.92
| 9200 | 2.92 | 250 | 8660.32 | 1204.46 | 2492.14
| 9300 | 2.92 | 250 | 8760.19 | 1202.72 | 2487.36
| 9400 | 2.92 | 250 | 8860.06 | 1200.98 | 2482.57
| 9500 | 2.92 | 250 | 8959.93 | 1199.24 | 2477.79
| 9600 | 2.92 | 250 | 9059.8 | 1197.5 | 2473.01
| 9700 | 2.92 | 250 | 9159.67 | 1195.76 | 2468.23
| 9800 | 2.92 | 250 | 9259.54 | 1194.02 | 2463.44
| 9900 | 2.92 | 250 | 9359.41 | 1192.28 | 2458.66
| 10000 | 2.92 | 250 | 9459.28 | 1190.54 | 2453.88
| 10100 | 2.92 | 250 | 9559.15 | 1188.8 | 2449.1
| 10200 | 2.92 | 250 | 9659.02 | 1187.05 | 2444.32
| 10300 | 2.92 | 250 | 9758.89 | 1185.31 | 2439.53
| 10400 | 2.92 | 250 | 9858.77 | 1183.57 | 2434.75
| 10500 | 2.92 | 250 | 9958.64 | 1181.83 | 2429.97
| 10600 | 2.92 | 250 | 10058.51 | 1180.09 | 2425.19
| 10700 | 2.92 | 250 | 10158.38 | 1178.35 | 2420.4
| 10800 | 2.92 | 250 | 10258.25 | 1176.61 | 2415.62
| 10900 | 2.92 | 250 | 10358.12 | 1174.87 | 2410.84
| 11000 | 2.92 | 250 | 10457.99 | 1173.13 | 2406.06
| 11100 | 2.92 | 250 | 10557.86 | 1171.39 | 2401.27
| 11200 | 2.92 | 250 | 10657.73 | 1169.65 | 2396.49
| 11300 | 2.92 | 250 | 10757.6 | 1167.91 | 2391.71
| 11400 | 2.92 | 250 | 10857.47 | 1166.17 | 2386.93
| 11500 | 2.92 | 250 | 10957.34 | 1164.43 | 2382.14
| 11600 | 2.92 | 250 | 11057.21 | 1162.69 | 2377.36
| 11700 | 2.92 | 250 | 11157.08 | 1160.95 | 2372.58
| 11800 | 2.92 | 250 | 11256.95 | 1159.21 | 2367.8
| 11900 | 2.92 | 250 | 11356.82 | 1157.46 | 2363.02
| 12000 | 2.92 | 250 | 11456.69 | 1155.72 | 2358.23
| 12100 | 2.92 | 250 | 11556.56 | 1153.98 | 2353.45
| 12206.58 | 2.92 | 250 | 11663 | 1152.13 | 2348.35

## Lookup (hidden)
North Reference | RetunValue | Grid Type | ReturnValue | Deviation Indicator | ReturnValue
| 2 |  | 0 |  | 2
True |  | SPCS-Colorado Central-NAD27 |  | Directional
Grid |  | SPCS-Colorado Central-NAD83 |  | High Angle
|  | SPCS-Colorado North-NAD27 |  | Horizontal
SPCS-Colorado North-NAD83
SPCS-Colorado South-NAD27
SPCS-Colorado South-NAD83
UTM-Zone 12 NAD27
UTM-Zone 12 NAD83
UTM-Zone 13 NAD27
UTM-Zone 13 NAD83