## Data
Header Information | measured depth (ft) | inclination (°) | azimuth (°) | true vertical depth (ft) | northing +N/-S (ft) | easting +E/-W (ft)
Operator Name | 0 | 0 | 0 | 0 | 0 | 0
Caerus Oil & Gas | 100 | 0 | 0 | 100 | 0 | 0
Operator Number | 200 | 0 | 0 | 200 | 0 | 0
| 300 | 2 | 96 | 299.98 | -0.18 | 1.74
Well Name and Number | 350 | 3 | 96 | 349.93 | -0.41 | 3.9
SG 24A-27 | 400 | 3 | 96 | 399.86 | -0.68 | 6.51
API Number (if available) | 500 | 3 | 96 | 499.73 | -1.23 | 11.71
05-123- | 530 | 3 | 96 | 529.68 | -1.4 | 13.27
Location: QQ SEC TWP RGE | 600 | 4.9 | 82.66 | 599.52 | -1.2 | 18.06
SECTION 27-T4S-R96W | 700 | 7.8 | 75.35 | 698.89 | 1.06 | 28.86
Citing Type: Planned or Actual | 800 | 10.75 | 72.01 | 797.58 | 5.65 | 44.3
PLANNED | 900 | 13.72 | 70.1 | 895.29 | 12.57 | 64.33
Deviation Indicator | 1000 | 16.71 | 68.86 | 991.78 | 21.79 | 88.89
Directional | 1100 | 19.69 | 67.99 | 1086.77 | 33.29 | 117.93
North Reference | 1141.65 | 20.94 | 67.7 | 1125.82 | 38.75 | 131.32
True | 1200 | 20.94 | 67.7 | 1180.32 | 46.66 | 150.61
Grid Type | 1300 | 20.94 | 67.7 | 1273.72 | 60.22 | 183.67
#VALUE! | 1400 | 20.94 | 67.7 | 1367.12 | 73.78 | 216.74
| 1500 | 20.94 | 67.7 | 1460.51 | 87.34 | 249.8
| 1600 | 20.94 | 67.7 | 1553.91 | 100.9 | 282.86
| 1700 | 20.94 | 67.7 | 1647.31 | 114.46 | 315.93
| 1800 | 20.94 | 67.7 | 1740.7 | 128.02 | 348.99
| 1900 | 20.94 | 67.7 | 1834.1 | 141.59 | 382.05
| 2000 | 20.94 | 67.7 | 1927.5 | 155.15 | 415.11
| 2100 | 20.94 | 67.7 | 2020.89 | 168.71 | 448.18
| 2200 | 20.94 | 67.7 | 2114.29 | 182.27 | 481.24
| 2300 | 20.94 | 67.7 | 2207.69 | 195.83 | 514.3
| 2400 | 20.94 | 67.7 | 2301.08 | 209.39 | 547.37
| 2500 | 20.94 | 67.7 | 2394.48 | 222.95 | 580.43
| 2600 | 20.94 | 67.7 | 2487.88 | 236.51 | 613.49
| 2700 | 20.94 | 67.7 | 2581.27 | 250.07 | 646.56
| 2800 | 20.94 | 67.7 | 2674.67 | 263.63 | 679.62
| 2900 | 20.94 | 67.7 | 2768.07 | 277.19 | 712.68
| 3000 | 20.94 | 67.7 | 2861.46 | 290.75 | 745.75
| 3100 | 20.94 | 67.7 | 2954.86 | 304.31 | 778.81
| 3200 | 20.94 | 67.7 | 3048.26 | 317.87 | 811.87
| 3300 | 20.94 | 67.7 | 3141.65 | 331.44 | 844.93
| 3400 | 20.94 | 67.7 | 3235.05 | 345 | 878
| 3500 | 20.94 | 67.7 | 3328.45 | 358.56 | 911.06
| 3600 | 20.94 | 67.7 | 3421.84 | 372.12 | 944.12
| 3700 | 20.94 | 67.7 | 3515.24 | 385.68 | 977.19
| 3800 | 20.94 | 67.7 | 3608.64 | 399.24 | 1010.25
| 3900 | 20.94 | 67.7 | 3702.03 | 412.8 | 1043.31
| 4000 | 20.94 | 67.7 | 3795.43 | 426.36 | 1076.38
| 4100 | 20.94 | 67.7 | 3888.83 | 439.92 | 1109.44
| 4200 | 20.94 | 67.7 | 3982.22 | 453.48 | 1142.5
| 4300 | 20.94 | 67.7 | 4075.62 | 467.04 | 1175.57
| 4400 | 20.94 | 67.7 | 4169.02 | 480.6 | 1208.63
| 4500 | 20.94 | 67.7 | 4262.41 | 494.16 | 1241.69
| 4600 | 20.94 | 67.7 | 4355.81 | 507.72 | 1274.75
| 4700 | 20.94 | 67.7 | 4449.21 | 521.29 | 1307.82
| 4800 | 20.94 | 67.7 | 4542.6 | 534.85 | 1340.88
| 4900 | 20.94 | 67.7 | 4636 | 548.41 | 1373.94
| 5000 | 20.94 | 67.7 | 4729.4 | 561.97 | 1407.01
| 5100 | 20.94 | 67.7 | 4822.79 | 575.53 | 1440.07
| 5200 | 20.94 | 67.7 | 4916.19 | 589.09 | 1473.13
| 5300 | 20.94 | 67.7 | 5009.59 | 602.65 | 1506.2
| 5400 | 20.94 | 67.7 | 5102.98 | 616.21 | 1539.26
| 5500 | 20.94 | 67.7 | 5196.38 | 629.77 | 1572.32
| 5600 | 20.94 | 67.7 | 5289.78 | 643.33 | 1605.39
| 5700 | 20.94 | 67.7 | 5383.17 | 656.89 | 1638.45
| 5800 | 20.94 | 67.7 | 5476.57 | 670.45 | 1671.51
| 5900 | 20.94 | 67.7 | 5569.97 | 684.01 | 1704.57
| 6000 | 20.94 | 67.7 | 5663.36 | 697.57 | 1737.64
| 6100 | 20.94 | 67.7 | 5756.76 | 711.14 | 1770.7
| 6200 | 20.94 | 67.7 | 5850.16 | 724.7 | 1803.76
| 6300 | 20.94 | 67.7 | 5943.55 | 738.26 | 1836.83
| 6400 | 20.94 | 67.7 | 6036.95 | 751.82 | 1869.89
| 6500 | 20.94 | 67.7 | 6130.35 | 765.38 | 1902.95
| 6600 | 20.94 | 67.7 | 6223.74 | 778.94 | 1936.02
| 6700 | 20.94 | 67.7 | 6317.14 | 792.5 | 1969.08
| 6800 | 20.94 | 67.7 | 6410.54 | 806.06 | 2002.14
| 6900 | 20.94 | 67.7 | 6503.93 | 819.62 | 2035.21
| 7000 | 20.94 | 67.7 | 6597.33 | 833.18 | 2068.27
| 7100 | 20.94 | 67.7 | 6690.73 | 846.74 | 2101.33
| 7200 | 20.94 | 67.7 | 6784.12 | 860.3 | 2134.4
| 7300 | 20.94 | 67.7 | 6877.52 | 873.86 | 2167.46
| 7400 | 20.94 | 67.7 | 6970.92 | 887.42 | 2200.52
| 7419.62 | 20.94 | 67.7 | 6989.24 | 890.09 | 2207.01
| 7500 | 19.33 | 67.7 | 7064.71 | 900.58 | 2232.61
| 7600 | 17.33 | 67.7 | 7159.63 | 912.52 | 2261.7
| 7700 | 15.33 | 67.7 | 7255.59 | 923.19 | 2287.72
| 7800 | 13.33 | 67.7 | 7352.47 | 932.58 | 2310.61
| 7900 | 11.33 | 67.7 | 7450.16 | 940.68 | 2330.37
| 8000 | 9.33 | 67.7 | 7548.53 | 947.49 | 2346.96
| 8100 | 7.33 | 67.7 | 7647.47 | 952.98 | 2360.37
| 8200 | 5.33 | 67.7 | 7746.86 | 957.17 | 2370.57
| 8300 | 3.33 | 67.7 | 7846.57 | 960.03 | 2377.55
| 8400 | 1.33 | 67.7 | 7946.48 | 961.58 | 2381.32
| 8466.53 | 0 | 0 | 8013 | 961.87 | 2382.03
| 8500 | 1 | 250.28 | 8046.47 | 961.77 | 2381.75
| 8562.87 | 2.89 | 250.28 | 8109.31 | 961.05 | 2379.74
| 8600 | 2.89 | 250.28 | 8146.39 | 960.42 | 2377.98
| 8700 | 2.89 | 250.28 | 8246.26 | 958.72 | 2373.23
| 8800 | 2.89 | 250.28 | 8346.13 | 957.01 | 2368.49
| 8900 | 2.89 | 250.28 | 8446 | 955.31 | 2363.74
| 9000 | 2.89 | 250.28 | 8545.88 | 953.61 | 2358.99
| 9100 | 2.89 | 250.28 | 8645.75 | 951.91 | 2354.25
| 9200 | 2.89 | 250.28 | 8745.62 | 950.21 | 2349.5
| 9300 | 2.89 | 250.28 | 8845.5 | 948.5 | 2344.75
| 9400 | 2.89 | 250.28 | 8945.37 | 946.8 | 2340.01
| 9500 | 2.89 | 250.28 | 9045.24 | 945.1 | 2335.26
| 9600 | 2.89 | 250.28 | 9145.11 | 943.4 | 2330.51
| 9700 | 2.89 | 250.28 | 9244.99 | 941.7 | 2325.77
| 9800 | 2.89 | 250.28 | 9344.86 | 940 | 2321.02
| 9900 | 2.89 | 250.28 | 9444.73 | 938.29 | 2316.27
| 10000 | 2.89 | 250.28 | 9544.6 | 936.59 | 2311.53
| 10100 | 2.89 | 250.28 | 9644.48 | 934.89 | 2306.78
| 10200 | 2.89 | 250.28 | 9744.35 | 933.19 | 2302.03
| 10300 | 2.89 | 250.28 | 9844.22 | 931.49 | 2297.29
| 10400 | 2.89 | 250.28 | 9944.1 | 929.78 | 2292.54
| 10500 | 2.89 | 250.28 | 10043.97 | 928.08 | 2287.79
| 10600 | 2.89 | 250.28 | 10143.84 | 926.38 | 2283.05
| 10700 | 2.89 | 250.28 | 10243.71 | 924.68 | 2278.3
| 10800 | 2.89 | 250.28 | 10343.59 | 922.98 | 2273.55
| 10900 | 2.89 | 250.28 | 10443.46 | 921.27 | 2268.81
| 11000 | 2.89 | 250.28 | 10543.33 | 919.57 | 2264.06
| 11100 | 2.89 | 250.28 | 10643.21 | 917.87 | 2259.31
| 11200 | 2.89 | 250.28 | 10743.08 | 916.17 | 2254.57
| 11300 | 2.89 | 250.28 | 10842.95 | 914.47 | 2249.82
| 11400 | 2.89 | 250.28 | 10942.82 | 912.77 | 2245.07
| 11500 | 2.89 | 250.28 | 11042.7 | 911.06 | 2240.33
| 11600 | 2.89 | 250.28 | 11142.57 | 909.36 | 2235.58
| 11700 | 2.89 | 250.28 | 11242.44 | 907.66 | 2230.83
| 11800 | 2.89 | 250.28 | 11342.31 | 905.96 | 2226.09
| 11900 | 2.89 | 250.28 | 11442.19 | 904.26 | 2221.34
| 12000 | 2.89 | 250.28 | 11542.06 | 902.55 | 2216.59
| 12096.06 | 2.89 | 250.28 | 11638 | 900.92 | 2212.03

## Lookup (hidden)
North Reference | RetunValue | Grid Type | ReturnValue | Deviation Indicator | ReturnValue
| 2 |  | 0 |  | 2
True |  | SPCS-Colorado Central-NAD27 |  | Directional
Grid |  | SPCS-Colorado Central-NAD83 |  | High Angle
|  | SPCS-Colorado North-NAD27 |  | Horizontal
SPCS-Colorado North-NAD83
SPCS-Colorado South-NAD27
SPCS-Colorado South-NAD83
UTM-Zone 12 NAD27
UTM-Zone 12 NAD83
UTM-Zone 13 NAD27
UTM-Zone 13 NAD83