## Data
Header Information | measured depth (ft) | inclination (°) | azimuth (°) | true vertical depth (ft) | northing +N/-S (ft) | easting +E/-W (ft)
Operator Name | 0 | 0 | 0 | 0 | 0 | 0
Caerus Oil & Gas | 100 | 0 | 0 | 100 | 0 | 0
Operator Number | 200 | 0 | 0 | 200 | 0 | 0
| 300 | 2 | 115 | 299.98 | -0.74 | 1.58
Well Name and Number | 350 | 3 | 115 | 349.93 | -1.66 | 3.56
SG 24B-27 | 400 | 3 | 115 | 399.86 | -2.77 | 5.93
API Number (if available) | 440 | 3 | 115 | 439.81 | -3.65 | 7.83
05-123- | 500 | 4.08 | 106.25 | 499.69 | -4.91 | 11.3
Location: QQ SEC TWP RGE | 600 | 5.97 | 98.93 | 599.31 | -6.71 | 19.85
SECTION 27-T4S-R96W | 700 | 7.92 | 95.17 | 698.57 | -8.14 | 31.85
Citing Type: Planned or Actual | 800 | 9.89 | 92.89 | 797.36 | -9.19 | 47.3
PLANNED | 900 | 11.87 | 91.36 | 895.55 | -9.87 | 66.16
Deviation Indicator | 1000 | 13.86 | 90.26 | 993.04 | -10.17 | 88.42
Directional | 1100 | 15.84 | 89.43 | 1089.7 | -10.09 | 114.04
North Reference | 1200 | 17.84 | 88.79 | 1185.4 | -9.63 | 143.01
True | 1300 | 19.83 | 88.27 | 1280.04 | -8.79 | 175.27
Grid Type | 1400 | 21.82 | 87.84 | 1373.51 | -7.58 | 210.8
#VALUE! | 1500 | 23.82 | 87.48 | 1465.67 | -5.99 | 249.55
| 1600 | 25.81 | 87.17 | 1556.44 | -4.03 | 291.48
| 1669.52 | 27.2 | 86.99 | 1618.65 | -2.45 | 322.46
| 1700 | 27.2 | 86.99 | 1645.76 | -1.72 | 336.38
| 1800 | 27.2 | 86.99 | 1734.7 | 0.69 | 382.03
| 1900 | 27.2 | 86.99 | 1823.64 | 3.09 | 427.67
| 2000 | 27.2 | 86.99 | 1912.58 | 5.49 | 473.32
| 2100 | 27.2 | 86.99 | 2001.52 | 7.9 | 518.97
| 2200 | 27.2 | 86.99 | 2090.46 | 10.3 | 564.62
| 2300 | 27.2 | 86.99 | 2179.4 | 12.71 | 610.27
| 2400 | 27.2 | 86.99 | 2268.34 | 15.11 | 655.92
| 2500 | 27.2 | 86.99 | 2357.28 | 17.51 | 701.57
| 2600 | 27.2 | 86.99 | 2446.22 | 19.92 | 747.22
| 2700 | 27.2 | 86.99 | 2535.16 | 22.32 | 792.87
| 2800 | 27.2 | 86.99 | 2624.1 | 24.73 | 838.52
| 2900 | 27.2 | 86.99 | 2713.04 | 27.13 | 884.17
| 3000 | 27.2 | 86.99 | 2801.98 | 29.53 | 929.81
| 3100 | 27.2 | 86.99 | 2890.92 | 31.94 | 975.46
| 3200 | 27.2 | 86.99 | 2979.86 | 34.34 | 1021.11
| 3300 | 27.2 | 86.99 | 3068.8 | 36.75 | 1066.76
| 3400 | 27.2 | 86.99 | 3157.74 | 39.15 | 1112.41
| 3500 | 27.2 | 86.99 | 3246.68 | 41.55 | 1158.06
| 3600 | 27.2 | 86.99 | 3335.62 | 43.96 | 1203.71
| 3700 | 27.2 | 86.99 | 3424.56 | 46.36 | 1249.36
| 3800 | 27.2 | 86.99 | 3513.5 | 48.77 | 1295.01
| 3900 | 27.2 | 86.99 | 3602.44 | 51.17 | 1340.66
| 4000 | 27.2 | 86.99 | 3691.38 | 53.57 | 1386.31
| 4100 | 27.2 | 86.99 | 3780.32 | 55.98 | 1431.95
| 4200 | 27.2 | 86.99 | 3869.26 | 58.38 | 1477.6
| 4300 | 27.2 | 86.99 | 3958.2 | 60.79 | 1523.25
| 4400 | 27.2 | 86.99 | 4047.14 | 63.19 | 1568.9
| 4500 | 27.2 | 86.99 | 4136.08 | 65.59 | 1614.55
| 4600 | 27.2 | 86.99 | 4225.03 | 68 | 1660.2
| 4700 | 27.2 | 86.99 | 4313.97 | 70.4 | 1705.85
| 4800 | 27.2 | 86.99 | 4402.91 | 72.81 | 1751.5
| 4900 | 27.2 | 86.99 | 4491.85 | 75.21 | 1797.15
| 5000 | 27.2 | 86.99 | 4580.79 | 77.61 | 1842.8
| 5100 | 27.2 | 86.99 | 4669.73 | 80.02 | 1888.45
| 5200 | 27.2 | 86.99 | 4758.67 | 82.42 | 1934.09
| 5300 | 27.2 | 86.99 | 4847.61 | 84.83 | 1979.74
| 5400 | 27.2 | 86.99 | 4936.55 | 87.23 | 2025.39
| 5500 | 27.2 | 86.99 | 5025.49 | 89.63 | 2071.04
| 5600 | 27.2 | 86.99 | 5114.43 | 92.04 | 2116.69
| 5700 | 27.2 | 86.99 | 5203.37 | 94.44 | 2162.34
| 5800 | 27.2 | 86.99 | 5292.31 | 96.84 | 2207.99
| 5900 | 27.2 | 86.99 | 5381.25 | 99.25 | 2253.64
| 6000 | 27.2 | 86.99 | 5470.19 | 101.65 | 2299.29
| 6100 | 27.2 | 86.99 | 5559.13 | 104.06 | 2344.94
| 6200 | 27.2 | 86.99 | 5648.07 | 106.46 | 2390.59
| 6300 | 27.2 | 86.99 | 5737.01 | 108.86 | 2436.23
| 6400 | 27.2 | 86.99 | 5825.95 | 111.27 | 2481.88
| 6500 | 27.2 | 86.99 | 5914.89 | 113.67 | 2527.53
| 6600 | 27.2 | 86.99 | 6003.83 | 116.08 | 2573.18
| 6700 | 27.2 | 86.99 | 6092.77 | 118.48 | 2618.83
| 6800 | 27.2 | 86.99 | 6181.71 | 120.88 | 2664.48
| 6900 | 27.2 | 86.99 | 6270.65 | 123.29 | 2710.13
| 7000 | 27.2 | 86.99 | 6359.59 | 125.69 | 2755.78
| 7100 | 27.2 | 86.99 | 6448.53 | 128.1 | 2801.43
| 7200 | 27.2 | 86.99 | 6537.47 | 130.5 | 2847.08
| 7300 | 27.2 | 86.99 | 6626.41 | 132.9 | 2892.72
| 7370.86 | 27.2 | 86.99 | 6689.44 | 134.61 | 2925.07
| 7400 | 26.62 | 86.99 | 6715.42 | 135.3 | 2938.24
| 7500 | 24.62 | 86.99 | 6805.59 | 137.58 | 2981.42
| 7600 | 22.62 | 86.99 | 6897.2 | 139.68 | 3021.43
| 7700 | 20.62 | 86.99 | 6990.17 | 141.62 | 3058.22
| 7800 | 18.62 | 86.99 | 7084.36 | 143.39 | 3091.74
| 7900 | 16.62 | 86.99 | 7179.66 | 144.98 | 3121.97
| 8000 | 14.62 | 86.99 | 7275.96 | 146.39 | 3148.85
| 8100 | 12.62 | 86.99 | 7373.15 | 147.63 | 3172.37
| 8200 | 10.62 | 86.99 | 7471.09 | 148.69 | 3192.48
| 8300 | 8.62 | 86.99 | 7569.68 | 149.57 | 3209.16
| 8400 | 6.62 | 86.99 | 7668.79 | 150.27 | 3222.4
| 8500 | 4.62 | 86.99 | 7768.31 | 150.78 | 3232.18
| 8600 | 2.62 | 86.99 | 7868.1 | 151.11 | 3238.48
| 8700 | 0.62 | 86.99 | 7968.06 | 151.26 | 3241.3
| 8730.94 | 0 | 0 | 7999 | 151.27 | 3241.47
| 8800 | 1.38 | 250 | 8068.05 | 150.99 | 3240.69
| 8876.05 | 2.9 | 250 | 8144.05 | 150.01 | 3238.02
| 8900 | 2.9 | 250 | 8167.96 | 149.6 | 3236.88
| 9000 | 2.9 | 250 | 8267.84 | 147.87 | 3232.12
| 9100 | 2.9 | 250 | 8367.71 | 146.14 | 3227.36
| 9200 | 2.9 | 250 | 8467.58 | 144.4 | 3222.6
| 9300 | 2.9 | 250 | 8567.45 | 142.67 | 3217.85
| 9400 | 2.9 | 250 | 8667.32 | 140.94 | 3213.09
| 9500 | 2.9 | 250 | 8767.19 | 139.21 | 3208.33
| 9600 | 2.9 | 250 | 8867.07 | 137.48 | 3203.57
| 9700 | 2.9 | 250 | 8966.94 | 135.75 | 3198.81
| 9800 | 2.9 | 250 | 9066.81 | 134.02 | 3194.06
| 9900 | 2.9 | 250 | 9166.68 | 132.28 | 3189.3
| 10000 | 2.9 | 250 | 9266.55 | 130.55 | 3184.54
| 10100 | 2.9 | 250 | 9366.43 | 128.82 | 3179.78
| 10200 | 2.9 | 250 | 9466.3 | 127.09 | 3175.03
| 10300 | 2.9 | 250 | 9566.17 | 125.36 | 3170.27
| 10400 | 2.9 | 250 | 9666.04 | 123.63 | 3165.51
| 10500 | 2.9 | 250 | 9765.91 | 121.89 | 3160.75
| 10600 | 2.9 | 250 | 9865.78 | 120.16 | 3155.99
| 10700 | 2.9 | 250 | 9965.66 | 118.43 | 3151.24
| 10800 | 2.9 | 250 | 10065.53 | 116.7 | 3146.48
| 10900 | 2.9 | 250 | 10165.4 | 114.97 | 3141.72
| 11000 | 2.9 | 250 | 10265.27 | 113.24 | 3136.96
| 11100 | 2.9 | 250 | 10365.14 | 111.51 | 3132.2
| 11200 | 2.9 | 250 | 10465.01 | 109.77 | 3127.45
| 11300 | 2.9 | 250 | 10564.89 | 108.04 | 3122.69
| 11400 | 2.9 | 250 | 10664.76 | 106.31 | 3117.93
| 11500 | 2.9 | 250 | 10764.63 | 104.58 | 3113.17
| 11600 | 2.9 | 250 | 10864.5 | 102.85 | 3108.41
| 11700 | 2.9 | 250 | 10964.37 | 101.12 | 3103.66
| 11800 | 2.9 | 250 | 11064.24 | 99.39 | 3098.9
| 11900 | 2.9 | 250 | 11164.12 | 97.65 | 3094.14
| 12000 | 2.9 | 250 | 11263.99 | 95.92 | 3089.38
| 12100 | 2.9 | 250 | 11363.86 | 94.19 | 3084.63
| 12200 | 2.9 | 250 | 11463.73 | 92.46 | 3079.87
| 12300 | 2.9 | 250 | 11563.6 | 90.73 | 3075.11
| 12376.49 | 2.9 | 250 | 11640 | 89.4 | 3071.47

## Lookup (hidden)
North Reference | RetunValue | Grid Type | ReturnValue | Deviation Indicator | ReturnValue
| 2 |  | 0 |  | 2
True |  | SPCS-Colorado Central-NAD27 |  | Directional
Grid |  | SPCS-Colorado Central-NAD83 |  | High Angle
|  | SPCS-Colorado North-NAD27 |  | Horizontal
SPCS-Colorado North-NAD83
SPCS-Colorado South-NAD27
SPCS-Colorado South-NAD83
UTM-Zone 12 NAD27
UTM-Zone 12 NAD83
UTM-Zone 13 NAD27
UTM-Zone 13 NAD83