## Data
Header Information | measured depth (ft) | inclination (°) | azimuth (°) | true vertical depth (ft) | northing +N/-S (ft) | easting +E/-W (ft)
Operator Name | 0 | 0 | 0 | 0 | 0 | 0
Caerus Oil & Gas | 100 | 0 | 0 | 100 | 0 | 0
Operator Number | 200 | 0 | 0 | 200 | 0 | 0
| 300 | 2 | 110 | 299.98 | -0.6 | 1.64
Well Name and Number | 350 | 3 | 110 | 349.93 | -1.34 | 3.69
SG 24C-27 | 400 | 3 | 110 | 399.86 | -2.24 | 6.15
API Number (if available) | 500 | 3 | 110 | 499.73 | -4.03 | 11.07
05-123- | 530 | 3 | 110 | 529.68 | -4.56 | 12.54
Location: QQ SEC TWP RGE | 600 | 5.03 | 102.05 | 599.51 | -5.83 | 17.26
SECTION 27-T4S-R96W | 700 | 7.99 | 97.79 | 698.85 | -7.69 | 28.44
Citing Type: Planned or Actual | 800 | 10.98 | 95.83 | 797.48 | -9.6 | 44.8
PLANNED | 900 | 13.97 | 94.7 | 895.11 | -11.55 | 66.31
Deviation Indicator | 1000 | 16.96 | 93.96 | 991.48 | -13.55 | 92.89
Directional | 1100 | 19.95 | 93.44 | 1086.32 | -15.58 | 124.48
North Reference | 1200 | 22.95 | 93.05 | 1179.38 | -17.64 | 160.99
True | 1300 | 25.95 | 92.74 | 1270.4 | -19.72 | 202.33
Grid Type | 1326.38 | 26.74 | 92.67 | 1294.04 | -20.27 | 214.02
#VALUE! | 1400 | 26.74 | 92.67 | 1359.79 | -21.82 | 247.11
| 1500 | 26.74 | 92.67 | 1449.1 | -23.92 | 292.05
| 1600 | 26.74 | 92.67 | 1538.4 | -26.01 | 337
| 1700 | 26.74 | 92.67 | 1627.71 | -28.11 | 381.94
| 1800 | 26.74 | 92.67 | 1717.01 | -30.21 | 426.89
| 1900 | 26.74 | 92.67 | 1806.32 | -32.31 | 471.83
| 2000 | 26.74 | 92.67 | 1895.63 | -34.4 | 516.78
| 2100 | 26.74 | 92.67 | 1984.93 | -36.5 | 561.72
| 2200 | 26.74 | 92.67 | 2074.24 | -38.6 | 606.67
| 2300 | 26.74 | 92.67 | 2163.54 | -40.7 | 651.61
| 2400 | 26.74 | 92.67 | 2252.85 | -42.79 | 696.56
| 2500 | 26.74 | 92.67 | 2342.16 | -44.89 | 741.5
| 2600 | 26.74 | 92.67 | 2431.46 | -46.99 | 786.45
| 2700 | 26.74 | 92.67 | 2520.77 | -49.09 | 831.39
| 2800 | 26.74 | 92.67 | 2610.07 | -51.19 | 876.33
| 2900 | 26.74 | 92.67 | 2699.38 | -53.28 | 921.28
| 3000 | 26.74 | 92.67 | 2788.69 | -55.38 | 966.22
| 3100 | 26.74 | 92.67 | 2877.99 | -57.48 | 1011.17
| 3200 | 26.74 | 92.67 | 2967.3 | -59.58 | 1056.11
| 3300 | 26.74 | 92.67 | 3056.6 | -61.67 | 1101.06
| 3400 | 26.74 | 92.67 | 3145.91 | -63.77 | 1146
| 3500 | 26.74 | 92.67 | 3235.22 | -65.87 | 1190.95
| 3600 | 26.74 | 92.67 | 3324.52 | -67.97 | 1235.89
| 3700 | 26.74 | 92.67 | 3413.83 | -70.06 | 1280.84
| 3800 | 26.74 | 92.67 | 3503.13 | -72.16 | 1325.78
| 3900 | 26.74 | 92.67 | 3592.44 | -74.26 | 1370.73
| 4000 | 26.74 | 92.67 | 3681.75 | -76.36 | 1415.67
| 4100 | 26.74 | 92.67 | 3771.05 | -78.45 | 1460.62
| 4200 | 26.74 | 92.67 | 3860.36 | -80.55 | 1505.56
| 4300 | 26.74 | 92.67 | 3949.66 | -82.65 | 1550.51
| 4400 | 26.74 | 92.67 | 4038.97 | -84.75 | 1595.45
| 4500 | 26.74 | 92.67 | 4128.28 | -86.85 | 1640.4
| 4600 | 26.74 | 92.67 | 4217.58 | -88.94 | 1685.34
| 4700 | 26.74 | 92.67 | 4306.89 | -91.04 | 1730.29
| 4800 | 26.74 | 92.67 | 4396.19 | -93.14 | 1775.23
| 4900 | 26.74 | 92.67 | 4485.5 | -95.24 | 1820.18
| 5000 | 26.74 | 92.67 | 4574.81 | -97.33 | 1865.12
| 5100 | 26.74 | 92.67 | 4664.11 | -99.43 | 1910.07
| 5200 | 26.74 | 92.67 | 4753.42 | -101.53 | 1955.01
| 5300 | 26.74 | 92.67 | 4842.72 | -103.63 | 1999.96
| 5400 | 26.74 | 92.67 | 4932.03 | -105.72 | 2044.9
| 5500 | 26.74 | 92.67 | 5021.34 | -107.82 | 2089.85
| 5600 | 26.74 | 92.67 | 5110.64 | -109.92 | 2134.79
| 5700 | 26.74 | 92.67 | 5199.95 | -112.02 | 2179.74
| 5800 | 26.74 | 92.67 | 5289.25 | -114.12 | 2224.68
| 5900 | 26.74 | 92.67 | 5378.56 | -116.21 | 2269.63
| 6000 | 26.74 | 92.67 | 5467.87 | -118.31 | 2314.57
| 6100 | 26.74 | 92.67 | 5557.17 | -120.41 | 2359.51
| 6200 | 26.74 | 92.67 | 5646.48 | -122.51 | 2404.46
| 6300 | 26.74 | 92.67 | 5735.78 | -124.6 | 2449.4
| 6400 | 26.74 | 92.67 | 5825.09 | -126.7 | 2494.35
| 6500 | 26.74 | 92.67 | 5914.4 | -128.8 | 2539.29
| 6600 | 26.74 | 92.67 | 6003.7 | -130.9 | 2584.24
| 6700 | 26.74 | 92.67 | 6093.01 | -132.99 | 2629.18
| 6800 | 26.74 | 92.67 | 6182.31 | -135.09 | 2674.13
| 6900 | 26.74 | 92.67 | 6271.62 | -137.19 | 2719.07
| 7000 | 26.74 | 92.67 | 6360.93 | -139.29 | 2764.02
| 7100 | 26.74 | 92.67 | 6450.23 | -141.38 | 2808.96
| 7200 | 26.74 | 92.67 | 6539.54 | -143.48 | 2853.91
| 7300 | 26.74 | 92.67 | 6628.84 | -145.58 | 2898.85
| 7368.5 | 26.74 | 92.67 | 6690.02 | -147.02 | 2929.64
| 7400 | 26.11 | 92.67 | 6718.23 | -147.67 | 2943.64
| 7500 | 24.11 | 92.67 | 6808.77 | -149.65 | 2986.03
| 7600 | 22.11 | 92.67 | 6900.74 | -151.48 | 3025.24
| 7700 | 20.11 | 92.67 | 6994.03 | -153.16 | 3061.21
| 7800 | 18.11 | 92.67 | 7088.51 | -154.68 | 3093.91
| 7900 | 16.11 | 92.67 | 7184.08 | -156.06 | 3123.3
| 8000 | 14.11 | 92.67 | 7280.62 | -157.27 | 3149.33
| 8100 | 12.11 | 92.67 | 7378.01 | -158.33 | 3171.99
| 8200 | 10.11 | 92.67 | 7476.13 | -159.23 | 3191.24
| 8300 | 8.11 | 92.67 | 7574.86 | -159.96 | 3207.05
| 8400 | 6.11 | 92.67 | 7674.09 | -160.54 | 3219.42
| 8500 | 4.11 | 92.67 | 7773.69 | -160.96 | 3228.31
| 8600 | 2.11 | 92.67 | 7873.53 | -161.21 | 3233.73
| 8705.49 | 0 | 0 | 7979 | -161.3 | 3235.67
| 8800 | 1.89 | 250 | 8073.49 | -161.83 | 3234.21
| 8850.56 | 2.9 | 250 | 8124.01 | -162.56 | 3232.22
| 8900 | 2.9 | 250 | 8173.39 | -163.41 | 3229.87
| 9000 | 2.9 | 250 | 8273.26 | -165.14 | 3225.11
| 9100 | 2.9 | 250 | 8373.13 | -166.87 | 3220.35
| 9200 | 2.9 | 250 | 8473 | -168.61 | 3215.6
| 9300 | 2.9 | 250 | 8572.87 | -170.34 | 3210.84
| 9400 | 2.9 | 250 | 8672.74 | -172.07 | 3206.08
| 9500 | 2.9 | 250 | 8772.62 | -173.8 | 3201.33
| 9600 | 2.9 | 250 | 8872.49 | -175.53 | 3196.57
| 9700 | 2.9 | 250 | 8972.36 | -177.26 | 3191.82
| 9800 | 2.9 | 250 | 9072.23 | -178.99 | 3187.06
| 9900 | 2.9 | 250 | 9172.1 | -180.72 | 3182.3
| 10000 | 2.9 | 250 | 9271.98 | -182.45 | 3177.55
| 10100 | 2.9 | 250 | 9371.85 | -184.18 | 3172.79
| 10200 | 2.9 | 250 | 9471.72 | -185.92 | 3168.03
| 10300 | 2.9 | 250 | 9571.59 | -187.65 | 3163.28
| 10400 | 2.9 | 250 | 9671.46 | -189.38 | 3158.52
| 10500 | 2.9 | 250 | 9771.33 | -191.11 | 3153.76
| 10600 | 2.9 | 250 | 9871.21 | -192.84 | 3149.01
| 10700 | 2.9 | 250 | 9971.08 | -194.57 | 3144.25
| 10800 | 2.9 | 250 | 10070.95 | -196.3 | 3139.49
| 10900 | 2.9 | 250 | 10170.82 | -198.03 | 3134.74
| 11000 | 2.9 | 250 | 10270.69 | -199.76 | 3129.98
| 11100 | 2.9 | 250 | 10370.57 | -201.5 | 3125.22
| 11200 | 2.9 | 250 | 10470.44 | -203.23 | 3120.47
| 11300 | 2.9 | 250 | 10570.31 | -204.96 | 3115.71
| 11400 | 2.9 | 250 | 10670.18 | -206.69 | 3110.96
| 11500 | 2.9 | 250 | 10770.05 | -208.42 | 3106.2
| 11600 | 2.9 | 250 | 10869.92 | -210.15 | 3101.44
| 11700 | 2.9 | 250 | 10969.8 | -211.88 | 3096.69
| 11800 | 2.9 | 250 | 11069.67 | -213.61 | 3091.93
| 11900 | 2.9 | 250 | 11169.54 | -215.34 | 3087.17
| 12000 | 2.9 | 250 | 11269.41 | -217.08 | 3082.42
| 12100 | 2.9 | 250 | 11369.28 | -218.81 | 3077.66
| 12200 | 2.9 | 250 | 11469.16 | -220.54 | 3072.9
| 12300 | 2.9 | 250 | 11569.03 | -222.27 | 3068.15
| 12352.04 | 2.9 | 250 | 11621 | -223.17 | 3065.67

## Lookup (hidden)
North Reference | RetunValue | Grid Type | ReturnValue | Deviation Indicator | ReturnValue
| 2 |  | 0 |  | 2
True |  | SPCS-Colorado Central-NAD27 |  | Directional
Grid |  | SPCS-Colorado Central-NAD83 |  | High Angle
|  | SPCS-Colorado North-NAD27 |  | Horizontal
SPCS-Colorado North-NAD83
SPCS-Colorado South-NAD27
SPCS-Colorado South-NAD83
UTM-Zone 12 NAD27
UTM-Zone 12 NAD83
UTM-Zone 13 NAD27
UTM-Zone 13 NAD83