## Data
Header Information | measured depth (ft) | inclination (°) | azimuth (°) | true vertical depth (ft) | northing +N/-S (ft) | easting +E/-W (ft)
Operator Name | 0 | 0 | 0 | 0 | 0 | 0
Caerus Oil & Gas | 100 | 0 | 0 | 100 | 0 | 0
Operator Number | 200 | 0 | 0 | 200 | 0 | 0
| 250 | 0 | 0 | 250 | 0 | 0
Well Name and Number | 300 | 1 | 101 | 300 | -0.08 | 0.43
SG 24D-27 | 400 | 3 | 101 | 399.93 | -0.75 | 3.85
API Number (if available) | 500 | 3 | 101 | 499.79 | -1.75 | 8.99
05-123- | 580 | 3 | 101 | 579.68 | -2.55 | 13.1
Location: QQ SEC TWP RGE | 600 | 3.6 | 100.32 | 599.65 | -2.76 | 14.23
SECTION 27-T4S-R96W | 700 | 6.6 | 98.76 | 699.24 | -4.2 | 23
Citing Type: Planned or Actual | 800 | 9.59 | 98.17 | 798.24 | -6.25 | 36.93
PLANNED | 900 | 12.59 | 97.86 | 896.36 | -8.93 | 55.98
Deviation Indicator | 1000 | 15.59 | 97.67 | 993.34 | -12.21 | 80.11
Directional | 1100 | 18.59 | 97.54 | 1088.91 | -16.1 | 109.24
North Reference | 1200 | 21.59 | 97.44 | 1182.81 | -20.57 | 143.3
True | 1300 | 24.59 | 97.37 | 1274.79 | -25.63 | 182.19
Grid Type | 1375.41 | 26.86 | 97.32 | 1342.71 | -29.81 | 214.65
#VALUE! | 1400 | 26.86 | 97.32 | 1364.66 | -31.22 | 225.67
| 1500 | 26.86 | 97.32 | 1453.87 | -36.98 | 270.47
| 1600 | 26.86 | 97.32 | 1543.09 | -42.74 | 315.28
| 1700 | 26.86 | 97.32 | 1632.3 | -48.5 | 360.08
| 1800 | 26.86 | 97.32 | 1721.52 | -54.25 | 404.89
| 1900 | 26.86 | 97.32 | 1810.73 | -60.01 | 449.69
| 2000 | 26.86 | 97.32 | 1899.95 | -65.77 | 494.5
| 2100 | 26.86 | 97.32 | 1989.16 | -71.52 | 539.31
| 2200 | 26.86 | 97.32 | 2078.38 | -77.28 | 584.11
| 2300 | 26.86 | 97.32 | 2167.59 | -83.04 | 628.92
| 2400 | 26.86 | 97.32 | 2256.81 | -88.79 | 673.72
| 2500 | 26.86 | 97.32 | 2346.02 | -94.55 | 718.53
| 2600 | 26.86 | 97.32 | 2435.24 | -100.31 | 763.33
| 2700 | 26.86 | 97.32 | 2524.45 | -106.06 | 808.14
| 2800 | 26.86 | 97.32 | 2613.67 | -111.82 | 852.94
| 2900 | 26.86 | 97.32 | 2702.88 | -117.58 | 897.75
| 3000 | 26.86 | 97.32 | 2792.1 | -123.33 | 942.56
| 3100 | 26.86 | 97.32 | 2881.31 | -129.09 | 987.36
| 3200 | 26.86 | 97.32 | 2970.53 | -134.85 | 1032.17
| 3300 | 26.86 | 97.32 | 3059.74 | -140.61 | 1076.97
| 3400 | 26.86 | 97.32 | 3148.96 | -146.36 | 1121.78
| 3500 | 26.86 | 97.32 | 3238.17 | -152.12 | 1166.58
| 3600 | 26.86 | 97.32 | 3327.39 | -157.88 | 1211.39
| 3700 | 26.86 | 97.32 | 3416.6 | -163.63 | 1256.19
| 3800 | 26.86 | 97.32 | 3505.82 | -169.39 | 1301
| 3900 | 26.86 | 97.32 | 3595.03 | -175.15 | 1345.81
| 4000 | 26.86 | 97.32 | 3684.25 | -180.9 | 1390.61
| 4100 | 26.86 | 97.32 | 3773.46 | -186.66 | 1435.42
| 4200 | 26.86 | 97.32 | 3862.68 | -192.42 | 1480.22
| 4300 | 26.86 | 97.32 | 3951.89 | -198.17 | 1525.03
| 4400 | 26.86 | 97.32 | 4041.11 | -203.93 | 1569.83
| 4500 | 26.86 | 97.32 | 4130.32 | -209.69 | 1614.64
| 4600 | 26.86 | 97.32 | 4219.54 | -215.45 | 1659.44
| 4700 | 26.86 | 97.32 | 4308.75 | -221.2 | 1704.25
| 4800 | 26.86 | 97.32 | 4397.97 | -226.96 | 1749.05
| 4900 | 26.86 | 97.32 | 4487.18 | -232.72 | 1793.86
| 5000 | 26.86 | 97.32 | 4576.4 | -238.47 | 1838.67
| 5100 | 26.86 | 97.32 | 4665.61 | -244.23 | 1883.47
| 5200 | 26.86 | 97.32 | 4754.83 | -249.99 | 1928.28
| 5300 | 26.86 | 97.32 | 4844.04 | -255.74 | 1973.08
| 5400 | 26.86 | 97.32 | 4933.26 | -261.5 | 2017.89
| 5500 | 26.86 | 97.32 | 5022.47 | -267.26 | 2062.69
| 5600 | 26.86 | 97.32 | 5111.69 | -273.01 | 2107.5
| 5700 | 26.86 | 97.32 | 5200.9 | -278.77 | 2152.3
| 5800 | 26.86 | 97.32 | 5290.12 | -284.53 | 2197.11
| 5900 | 26.86 | 97.32 | 5379.33 | -290.28 | 2241.92
| 6000 | 26.86 | 97.32 | 5468.55 | -296.04 | 2286.72
| 6100 | 26.86 | 97.32 | 5557.76 | -301.8 | 2331.53
| 6200 | 26.86 | 97.32 | 5646.98 | -307.56 | 2376.33
| 6300 | 26.86 | 97.32 | 5736.19 | -313.31 | 2421.14
| 6400 | 26.86 | 97.32 | 5825.41 | -319.07 | 2465.94
| 6500 | 26.86 | 97.32 | 5914.62 | -324.83 | 2510.75
| 6600 | 26.86 | 97.32 | 6003.84 | -330.58 | 2555.55
| 6700 | 26.86 | 97.32 | 6093.05 | -336.34 | 2600.36
| 6800 | 26.86 | 97.32 | 6182.27 | -342.1 | 2645.16
| 6900 | 26.86 | 97.32 | 6271.48 | -347.85 | 2689.97
| 7000 | 26.86 | 97.32 | 6360.7 | -353.61 | 2734.78
| 7100 | 26.86 | 97.32 | 6449.91 | -359.37 | 2779.58
| 7200 | 26.86 | 97.32 | 6539.13 | -365.12 | 2824.39
| 7300 | 26.86 | 97.32 | 6628.34 | -370.88 | 2869.19
| 7345.42 | 26.86 | 97.32 | 6668.86 | -373.5 | 2889.54
| 7400 | 25.76 | 97.32 | 6717.79 | -376.58 | 2913.54
| 7500 | 23.76 | 97.32 | 6808.59 | -381.92 | 2955.08
| 7600 | 21.76 | 97.32 | 6900.8 | -386.85 | 2993.46
| 7700 | 19.76 | 97.32 | 6994.3 | -391.36 | 3028.62
| 7800 | 17.76 | 97.32 | 7088.98 | -395.46 | 3060.52
| 7900 | 15.76 | 97.32 | 7184.72 | -399.14 | 3089.13
| 8000 | 13.76 | 97.32 | 7281.42 | -402.39 | 3114.4
| 8100 | 11.76 | 97.32 | 7378.94 | -405.2 | 3136.31
| 8200 | 9.76 | 97.32 | 7477.18 | -407.58 | 3154.83
| 8300 | 7.76 | 97.32 | 7576 | -409.52 | 3169.94
| 8400 | 5.76 | 97.32 | 7675.3 | -411.02 | 3181.63
| 8500 | 3.76 | 97.32 | 7774.95 | -412.08 | 3189.86
| 8600 | 1.76 | 97.32 | 7874.83 | -412.7 | 3194.64
| 8688.18 | 0 | 0 | 7963 | -412.87 | 3195.99
| 8700 | 0.24 | 250 | 7974.82 | -412.88 | 3195.97
| 8800 | 2.24 | 250 | 8074.79 | -413.62 | 3193.94
| 8833.38 | 2.9 | 250 | 8108.13 | -414.13 | 3192.53
| 8900 | 2.9 | 250 | 8174.67 | -415.28 | 3189.36
| 9000 | 2.9 | 250 | 8274.54 | -417.01 | 3184.6
| 9100 | 2.9 | 250 | 8374.41 | -418.75 | 3179.84
| 9200 | 2.9 | 250 | 8474.28 | -420.48 | 3175.08
| 9300 | 2.9 | 250 | 8574.16 | -422.21 | 3170.32
| 9400 | 2.9 | 250 | 8674.03 | -423.94 | 3165.56
| 9500 | 2.9 | 250 | 8773.9 | -425.68 | 3160.8
| 9600 | 2.9 | 250 | 8873.77 | -427.41 | 3156.04
| 9700 | 2.9 | 250 | 8973.64 | -429.14 | 3151.28
| 9800 | 2.9 | 250 | 9073.51 | -430.87 | 3146.52
| 9900 | 2.9 | 250 | 9173.38 | -432.61 | 3141.75
| 10000 | 2.9 | 250 | 9273.26 | -434.34 | 3136.99
| 10100 | 2.9 | 250 | 9373.13 | -436.07 | 3132.23
| 10200 | 2.9 | 250 | 9473 | -437.81 | 3127.47
| 10300 | 2.9 | 250 | 9572.87 | -439.54 | 3122.71
| 10400 | 2.9 | 250 | 9672.74 | -441.27 | 3117.95
| 10500 | 2.9 | 250 | 9772.61 | -443 | 3113.19
| 10600 | 2.9 | 250 | 9872.49 | -444.74 | 3108.43
| 10700 | 2.9 | 250 | 9972.36 | -446.47 | 3103.67
| 10800 | 2.9 | 250 | 10072.23 | -448.2 | 3098.91
| 10900 | 2.9 | 250 | 10172.1 | -449.93 | 3094.15
| 11000 | 2.9 | 250 | 10271.97 | -451.67 | 3089.39
| 11100 | 2.9 | 250 | 10371.84 | -453.4 | 3084.63
| 11200 | 2.9 | 250 | 10471.72 | -455.13 | 3079.87
| 11300 | 2.9 | 250 | 10571.59 | -456.86 | 3075.1
| 11400 | 2.9 | 250 | 10671.46 | -458.6 | 3070.34
| 11500 | 2.9 | 250 | 10771.33 | -460.33 | 3065.58
| 11600 | 2.9 | 250 | 10871.2 | -462.06 | 3060.82
| 11700 | 2.9 | 250 | 10971.07 | -463.79 | 3056.06
| 11800 | 2.9 | 250 | 11070.95 | -465.53 | 3051.3
| 11900 | 2.9 | 250 | 11170.82 | -467.26 | 3046.54
| 12000 | 2.9 | 250 | 11270.69 | -468.99 | 3041.78
| 12100 | 2.9 | 250 | 11370.56 | -470.72 | 3037.02
| 12200 | 2.9 | 250 | 11470.43 | -472.46 | 3032.26
| 12300 | 2.9 | 250 | 11570.3 | -474.19 | 3027.5
| 12331.74 | 2.9 | 250 | 11602 | -474.74 | 3025.99

## Lookup (hidden)
North Reference | RetunValue | Grid Type | ReturnValue | Deviation Indicator | ReturnValue
| 2 |  | 0 |  | 2
True |  | SPCS-Colorado Central-NAD27 |  | Directional
Grid |  | SPCS-Colorado Central-NAD83 |  | High Angle
|  | SPCS-Colorado North-NAD27 |  | Horizontal
SPCS-Colorado North-NAD83
SPCS-Colorado South-NAD27
SPCS-Colorado South-NAD83
UTM-Zone 12 NAD27
UTM-Zone 12 NAD83
UTM-Zone 13 NAD27
UTM-Zone 13 NAD83