## Data
Header Information | measured depth (ft) | inclination (°) | azimuth (°) | true vertical depth (ft) | northing +N/-S (ft) | easting +E/-W (ft)
Operator Name | 0 | 0 | 0 | 0 | 0 | 0
Caerus Oil & Gas | 100 | 0 | 0 | 100 | 0 | 0
Operator Number | 200 | 0 | 0 | 200 | 0 | 0
| 300 | 2 | 130 | 299.98 | -1.12 | 1.34
Well Name and Number | 350 | 3 | 130 | 349.93 | -2.52 | 3.01
SG 25A-27 | 400 | 3 | 130 | 399.86 | -4.21 | 5.01
API Number (if available) | 500 | 3 | 130 | 499.73 | -7.57 | 9.02
05-123- | 530 | 3 | 130 | 529.68 | -8.58 | 10.22
Location: QQ SEC TWP RGE | 600 | 4.91 | 116.79 | 599.52 | -11.11 | 14.3
SECTION 27-T4S-R96W | 700 | 7.8 | 109.56 | 698.89 | -15.31 | 24.52
Citing Type: Planned or Actual | 800 | 10.76 | 106.26 | 797.57 | -20.19 | 39.87
PLANNED | 900 | 13.73 | 104.37 | 895.29 | -25.75 | 60.33
Deviation Indicator | 1000 | 16.71 | 103.14 | 991.77 | -31.97 | 85.84
Directional | 1100 | 19.7 | 102.28 | 1086.75 | -38.82 | 116.32
North Reference | 1200 | 22.69 | 101.63 | 1179.98 | -46.3 | 151.69
True | 1300 | 25.68 | 101.13 | 1271.19 | -54.37 | 191.85
Grid Type | 1325.51 | 26.45 | 101.02 | 1294.1 | -56.53 | 202.85
#VALUE! | 1400 | 26.45 | 101.02 | 1360.8 | -62.87 | 235.42
| 1500 | 26.45 | 101.02 | 1450.33 | -71.39 | 279.14
| 1600 | 26.45 | 101.02 | 1539.86 | -79.9 | 322.85
| 1700 | 26.45 | 101.02 | 1629.4 | -88.42 | 366.57
| 1800 | 26.45 | 101.02 | 1718.93 | -96.93 | 410.29
| 1900 | 26.45 | 101.02 | 1808.46 | -105.45 | 454.01
| 2000 | 26.45 | 101.02 | 1898 | -113.97 | 497.72
| 2100 | 26.45 | 101.02 | 1987.53 | -122.48 | 541.44
| 2200 | 26.45 | 101.02 | 2077.06 | -131 | 585.16
| 2300 | 26.45 | 101.02 | 2166.6 | -139.51 | 628.88
| 2400 | 26.45 | 101.02 | 2256.13 | -148.03 | 672.6
| 2500 | 26.45 | 101.02 | 2345.66 | -156.54 | 716.31
| 2600 | 26.45 | 101.02 | 2435.2 | -165.06 | 760.03
| 2700 | 26.45 | 101.02 | 2524.73 | -173.58 | 803.75
| 2800 | 26.45 | 101.02 | 2614.26 | -182.09 | 847.47
| 2900 | 26.45 | 101.02 | 2703.8 | -190.61 | 891.18
| 3000 | 26.45 | 101.02 | 2793.33 | -199.12 | 934.9
| 3100 | 26.45 | 101.02 | 2882.87 | -207.64 | 978.62
| 3200 | 26.45 | 101.02 | 2972.4 | -216.16 | 1022.34
| 3300 | 26.45 | 101.02 | 3061.93 | -224.67 | 1066.05
| 3400 | 26.45 | 101.02 | 3151.47 | -233.19 | 1109.77
| 3500 | 26.45 | 101.02 | 3241 | -241.7 | 1153.49
| 3600 | 26.45 | 101.02 | 3330.53 | -250.22 | 1197.21
| 3700 | 26.45 | 101.02 | 3420.07 | -258.73 | 1240.93
| 3800 | 26.45 | 101.02 | 3509.6 | -267.25 | 1284.64
| 3900 | 26.45 | 101.02 | 3599.13 | -275.77 | 1328.36
| 4000 | 26.45 | 101.02 | 3688.67 | -284.28 | 1372.08
| 4100 | 26.45 | 101.02 | 3778.2 | -292.8 | 1415.8
| 4200 | 26.45 | 101.02 | 3867.73 | -301.31 | 1459.51
| 4300 | 26.45 | 101.02 | 3957.27 | -309.83 | 1503.23
| 4400 | 26.45 | 101.02 | 4046.8 | -318.35 | 1546.95
| 4500 | 26.45 | 101.02 | 4136.33 | -326.86 | 1590.67
| 4600 | 26.45 | 101.02 | 4225.87 | -335.38 | 1634.38
| 4700 | 26.45 | 101.02 | 4315.4 | -343.89 | 1678.1
| 4800 | 26.45 | 101.02 | 4404.93 | -352.41 | 1721.82
| 4900 | 26.45 | 101.02 | 4494.47 | -360.92 | 1765.54
| 5000 | 26.45 | 101.02 | 4584 | -369.44 | 1809.25
| 5100 | 26.45 | 101.02 | 4673.54 | -377.96 | 1852.97
| 5200 | 26.45 | 101.02 | 4763.07 | -386.47 | 1896.69
| 5300 | 26.45 | 101.02 | 4852.6 | -394.99 | 1940.41
| 5400 | 26.45 | 101.02 | 4942.14 | -403.5 | 1984.13
| 5500 | 26.45 | 101.02 | 5031.67 | -412.02 | 2027.84
| 5600 | 26.45 | 101.02 | 5121.2 | -420.54 | 2071.56
| 5700 | 26.45 | 101.02 | 5210.74 | -429.05 | 2115.28
| 5800 | 26.45 | 101.02 | 5300.27 | -437.57 | 2159
| 5900 | 26.45 | 101.02 | 5389.8 | -446.08 | 2202.71
| 6000 | 26.45 | 101.02 | 5479.34 | -454.6 | 2246.43
| 6100 | 26.45 | 101.02 | 5568.87 | -463.11 | 2290.15
| 6200 | 26.45 | 101.02 | 5658.4 | -471.63 | 2333.87
| 6300 | 26.45 | 101.02 | 5747.94 | -480.15 | 2377.58
| 6400 | 26.45 | 101.02 | 5837.47 | -488.66 | 2421.3
| 6500 | 26.45 | 101.02 | 5927 | -497.18 | 2465.02
| 6600 | 26.45 | 101.02 | 6016.54 | -505.69 | 2508.74
| 6700 | 26.45 | 101.02 | 6106.07 | -514.21 | 2552.45
| 6800 | 26.45 | 101.02 | 6195.6 | -522.73 | 2596.17
| 6900 | 26.45 | 101.02 | 6285.14 | -531.24 | 2639.89
| 7000 | 26.45 | 101.02 | 6374.67 | -539.76 | 2683.61
| 7100 | 26.45 | 101.02 | 6464.21 | -548.27 | 2727.33
| 7200 | 26.45 | 101.02 | 6553.74 | -556.79 | 2771.04
| 7300 | 26.45 | 101.02 | 6643.27 | -565.3 | 2814.76
| 7332.13 | 26.45 | 101.02 | 6672.04 | -568.04 | 2828.81
| 7400 | 25.09 | 101.02 | 6733.16 | -573.68 | 2857.77
| 7500 | 23.09 | 101.02 | 6824.44 | -581.49 | 2897.83
| 7600 | 21.09 | 101.02 | 6917.1 | -588.68 | 2934.75
| 7700 | 19.09 | 101.02 | 7011.01 | -595.24 | 2968.46
| 7800 | 17.09 | 101.02 | 7106.06 | -601.18 | 2998.94
| 7900 | 15.09 | 101.02 | 7202.14 | -606.48 | 3026.14
| 8000 | 13.09 | 101.02 | 7299.12 | -611.13 | 3050.04
| 8100 | 11.09 | 101.02 | 7396.9 | -615.14 | 3070.6
| 8200 | 9.09 | 101.02 | 7495.35 | -618.49 | 3087.8
| 8300 | 7.09 | 101.02 | 7594.35 | -621.18 | 3101.61
| 8400 | 5.09 | 101.02 | 7693.78 | -623.21 | 3112.03
| 8500 | 3.09 | 101.02 | 7793.52 | -624.57 | 3119.03
| 8600 | 1.09 | 101.02 | 7893.44 | -625.27 | 3122.61
| 8654.56 | 0 | 0 | 7948 | -625.37 | 3123.12
| 8700 | 0.91 | 250 | 7993.44 | -625.49 | 3122.78
| 8799.83 | 2.91 | 250 | 8093.21 | -626.63 | 3119.66
| 8900 | 2.91 | 250 | 8193.25 | -628.37 | 3114.89
| 9000 | 2.91 | 250 | 8293.12 | -630.1 | 3110.12
| 9100 | 2.91 | 250 | 8392.99 | -631.83 | 3105.36
| 9200 | 2.91 | 250 | 8492.86 | -633.57 | 3100.6
| 9300 | 2.91 | 250 | 8592.74 | -635.3 | 3095.84
| 9400 | 2.91 | 250 | 8692.61 | -637.03 | 3091.07
| 9500 | 2.91 | 250 | 8792.48 | -638.77 | 3086.31
| 9600 | 2.91 | 250 | 8892.35 | -640.5 | 3081.55
| 9700 | 2.91 | 250 | 8992.22 | -642.23 | 3076.78
| 9800 | 2.91 | 250 | 9092.09 | -643.97 | 3072.02
| 9900 | 2.91 | 250 | 9191.97 | -645.7 | 3067.26
| 10000 | 2.91 | 250 | 9291.84 | -647.43 | 3062.49
| 10100 | 2.91 | 250 | 9391.71 | -649.17 | 3057.73
| 10200 | 2.91 | 250 | 9491.58 | -650.9 | 3052.97
| 10300 | 2.91 | 250 | 9591.45 | -652.64 | 3048.2
| 10400 | 2.91 | 250 | 9691.32 | -654.37 | 3043.44
| 10500 | 2.91 | 250 | 9791.19 | -656.1 | 3038.68
| 10600 | 2.91 | 250 | 9891.07 | -657.84 | 3033.91
| 10700 | 2.91 | 250 | 9990.94 | -659.57 | 3029.15
| 10800 | 2.91 | 250 | 10090.81 | -661.3 | 3024.39
| 10900 | 2.91 | 250 | 10190.68 | -663.04 | 3019.62
| 11000 | 2.91 | 250 | 10290.55 | -664.77 | 3014.86
| 11100 | 2.91 | 250 | 10390.42 | -666.5 | 3010.1
| 11200 | 2.91 | 250 | 10490.29 | -668.24 | 3005.33
| 11300 | 2.91 | 250 | 10590.17 | -669.97 | 3000.57
| 11400 | 2.91 | 250 | 10690.04 | -671.7 | 2995.81
| 11500 | 2.91 | 250 | 10789.91 | -673.44 | 2991.04
| 11600 | 2.91 | 250 | 10889.78 | -675.17 | 2986.28
| 11700 | 2.91 | 250 | 10989.65 | -676.9 | 2981.52
| 11800 | 2.91 | 250 | 11089.52 | -678.64 | 2976.75
| 11900 | 2.91 | 250 | 11189.39 | -680.37 | 2971.99
| 12000 | 2.91 | 250 | 11289.27 | -682.11 | 2967.23
| 12100 | 2.91 | 250 | 11389.14 | -683.84 | 2962.46
| 12200 | 2.91 | 250 | 11489.01 | -685.57 | 2957.7
| 12296.12 | 2.91 | 250 | 11585 | -687.24 | 2953.12

## Lookup (hidden)
North Reference | RetunValue | Grid Type | ReturnValue | Deviation Indicator | ReturnValue
| 2 |  | 0 |  | 2
True |  | SPCS-Colorado Central-NAD27 |  | Directional
Grid |  | SPCS-Colorado Central-NAD83 |  | High Angle
|  | SPCS-Colorado North-NAD27 |  | Horizontal
SPCS-Colorado North-NAD83
SPCS-Colorado South-NAD27
SPCS-Colorado South-NAD83
UTM-Zone 12 NAD27
UTM-Zone 12 NAD83
UTM-Zone 13 NAD27
UTM-Zone 13 NAD83