## Data
Header Information | measured depth (ft) | inclination (°) | azimuth (°) | true vertical depth (ft) | northing +N/-S (ft) | easting +E/-W (ft)
Operator Name | 0 | 0 | 0 | 0 | 0 | 0
Caerus Oil & Gas | 100 | 0 | 0 | 100 | 0 | 0
Operator Number | 200 | 0 | 0 | 200 | 0 | 0
| 300 | 0 | 0 | 300 | 0 | 0
Well Name and Number | 400 | 2 | 90 | 399.98 | 0 | 1.75
SG 25B-27 | 450 | 3 | 90 | 449.93 | 0 | 3.93
API Number (if available) | 500 | 3 | 90 | 499.86 | 0 | 6.54
05-123- | 600 | 3 | 90 | 599.73 | 0 | 11.78
Location: QQ SEC TWP RGE | 630 | 3 | 90 | 629.68 | 0 | 13.35
SECTION 27-T4S-R96W | 700 | 5.03 | 98.08 | 699.51 | -0.43 | 18.22
Citing Type: Planned or Actual | 800 | 7.99 | 102.41 | 798.86 | -2.54 | 29.34
PLANNED | 900 | 10.97 | 104.4 | 897.48 | -6.4 | 45.35
Deviation Indicator | 1000 | 13.96 | 105.55 | 995.11 | -12.01 | 66.19
Directional | 1100 | 16.95 | 106.3 | 1091.48 | -19.33 | 91.82
North Reference | 1200 | 19.95 | 106.83 | 1186.33 | -28.37 | 122.15
True | 1300 | 22.95 | 107.23 | 1279.39 | -39.09 | 157.1
Grid Type | 1400 | 25.94 | 107.54 | 1370.42 | -51.45 | 196.59
#VALUE! | 1424.37 | 26.67 | 107.6 | 1392.26 | -54.72 | 206.89
| 1500 | 26.67 | 107.6 | 1459.84 | -64.98 | 239.25
| 1600 | 26.67 | 107.6 | 1549.2 | -78.56 | 282.04
| 1700 | 26.67 | 107.6 | 1638.56 | -92.14 | 324.83
| 1800 | 26.67 | 107.6 | 1727.92 | -105.71 | 367.62
| 1900 | 26.67 | 107.6 | 1817.27 | -119.29 | 410.41
| 2000 | 26.67 | 107.6 | 1906.63 | -132.87 | 453.2
| 2100 | 26.67 | 107.6 | 1995.99 | -146.44 | 495.99
| 2200 | 26.67 | 107.6 | 2085.34 | -160.02 | 538.78
| 2300 | 26.67 | 107.6 | 2174.7 | -173.6 | 581.57
| 2400 | 26.67 | 107.6 | 2264.06 | -187.17 | 624.36
| 2500 | 26.67 | 107.6 | 2353.42 | -200.75 | 667.15
| 2600 | 26.67 | 107.6 | 2442.77 | -214.33 | 709.94
| 2700 | 26.67 | 107.6 | 2532.13 | -227.9 | 752.73
| 2800 | 26.67 | 107.6 | 2621.49 | -241.48 | 795.52
| 2900 | 26.67 | 107.6 | 2710.84 | -255.06 | 838.31
| 3000 | 26.67 | 107.6 | 2800.2 | -268.63 | 881.1
| 3100 | 26.67 | 107.6 | 2889.56 | -282.21 | 923.89
| 3200 | 26.67 | 107.6 | 2978.91 | -295.78 | 966.68
| 3300 | 26.67 | 107.6 | 3068.27 | -309.36 | 1009.47
| 3400 | 26.67 | 107.6 | 3157.63 | -322.94 | 1052.26
| 3500 | 26.67 | 107.6 | 3246.99 | -336.51 | 1095.05
| 3600 | 26.67 | 107.6 | 3336.34 | -350.09 | 1137.84
| 3700 | 26.67 | 107.6 | 3425.7 | -363.67 | 1180.63
| 3800 | 26.67 | 107.6 | 3515.06 | -377.24 | 1223.42
| 3900 | 26.67 | 107.6 | 3604.41 | -390.82 | 1266.21
| 4000 | 26.67 | 107.6 | 3693.77 | -404.4 | 1309
| 4100 | 26.67 | 107.6 | 3783.13 | -417.97 | 1351.79
| 4200 | 26.67 | 107.6 | 3872.49 | -431.55 | 1394.58
| 4300 | 26.67 | 107.6 | 3961.84 | -445.13 | 1437.37
| 4400 | 26.67 | 107.6 | 4051.2 | -458.7 | 1480.16
| 4500 | 26.67 | 107.6 | 4140.56 | -472.28 | 1522.95
| 4600 | 26.67 | 107.6 | 4229.91 | -485.86 | 1565.74
| 4700 | 26.67 | 107.6 | 4319.27 | -499.43 | 1608.53
| 4800 | 26.67 | 107.6 | 4408.63 | -513.01 | 1651.32
| 4900 | 26.67 | 107.6 | 4497.99 | -526.59 | 1694.11
| 5000 | 26.67 | 107.6 | 4587.34 | -540.16 | 1736.9
| 5100 | 26.67 | 107.6 | 4676.7 | -553.74 | 1779.69
| 5200 | 26.67 | 107.6 | 4766.06 | -567.32 | 1822.48
| 5300 | 26.67 | 107.6 | 4855.41 | -580.89 | 1865.27
| 5400 | 26.67 | 107.6 | 4944.77 | -594.47 | 1908.06
| 5500 | 26.67 | 107.6 | 5034.13 | -608.05 | 1950.85
| 5600 | 26.67 | 107.6 | 5123.48 | -621.62 | 1993.64
| 5700 | 26.67 | 107.6 | 5212.84 | -635.2 | 2036.43
| 5800 | 26.67 | 107.6 | 5302.2 | -648.78 | 2079.22
| 5900 | 26.67 | 107.6 | 5391.56 | -662.35 | 2122.01
| 6000 | 26.67 | 107.6 | 5480.91 | -675.93 | 2164.8
| 6100 | 26.67 | 107.6 | 5570.27 | -689.5 | 2207.59
| 6200 | 26.67 | 107.6 | 5659.63 | -703.08 | 2250.38
| 6300 | 26.67 | 107.6 | 5748.98 | -716.66 | 2293.17
| 6400 | 26.67 | 107.6 | 5838.34 | -730.23 | 2335.96
| 6500 | 26.67 | 107.6 | 5927.7 | -743.81 | 2378.75
| 6600 | 26.67 | 107.6 | 6017.06 | -757.39 | 2421.54
| 6700 | 26.67 | 107.6 | 6106.41 | -770.96 | 2464.33
| 6800 | 26.67 | 107.6 | 6195.77 | -784.54 | 2507.12
| 6900 | 26.67 | 107.6 | 6285.13 | -798.12 | 2549.91
| 7000 | 26.67 | 107.6 | 6374.48 | -811.69 | 2592.7
| 7100 | 26.67 | 107.6 | 6463.84 | -825.27 | 2635.49
| 7200 | 26.67 | 107.6 | 6553.2 | -838.85 | 2678.28
| 7294.83 | 26.67 | 107.6 | 6637.93 | -851.72 | 2718.86
| 7300 | 26.57 | 107.6 | 6642.56 | -852.42 | 2721.07
| 7400 | 24.57 | 107.6 | 6732.76 | -865.48 | 2762.21
| 7500 | 22.57 | 107.6 | 6824.41 | -877.57 | 2800.32
| 7600 | 20.57 | 107.6 | 6917.4 | -888.69 | 2835.37
| 7700 | 18.57 | 107.6 | 7011.62 | -898.82 | 2867.29
| 7800 | 16.57 | 107.6 | 7106.95 | -907.95 | 2896.07
| 7900 | 14.57 | 107.6 | 7203.27 | -916.06 | 2921.65
| 8000 | 12.57 | 107.6 | 7300.48 | -923.16 | 2944.02
| 8100 | 10.57 | 107.6 | 7398.44 | -929.23 | 2963.14
| 8200 | 8.57 | 107.6 | 7497.04 | -934.25 | 2978.98
| 8300 | 6.57 | 107.6 | 7596.17 | -938.24 | 2991.54
| 8400 | 4.57 | 107.6 | 7695.69 | -941.17 | 3000.79
| 8500 | 2.57 | 107.6 | 7795.49 | -943.06 | 3006.73
| 8600 | 0.57 | 107.6 | 7895.45 | -943.89 | 3009.34
| 8628.55 | 0 | 0 | 7924 | -943.93 | 3009.48
| 8700 | 1.43 | 250 | 7995.44 | -944.23 | 3008.64
| 8773.96 | 2.91 | 250 | 8069.34 | -945.19 | 3006.01
| 8800 | 2.91 | 250 | 8095.35 | -945.64 | 3004.77
| 8900 | 2.91 | 250 | 8195.22 | -947.38 | 3000
| 9000 | 2.91 | 250 | 8295.09 | -949.11 | 2995.24
| 9100 | 2.91 | 250 | 8394.96 | -950.85 | 2990.47
| 9200 | 2.91 | 250 | 8494.83 | -952.58 | 2985.7
| 9300 | 2.91 | 250 | 8594.71 | -954.32 | 2980.93
| 9400 | 2.91 | 250 | 8694.58 | -956.05 | 2976.17
| 9500 | 2.91 | 250 | 8794.45 | -957.79 | 2971.4
| 9600 | 2.91 | 250 | 8894.32 | -959.52 | 2966.63
| 9700 | 2.91 | 250 | 8994.19 | -961.26 | 2961.87
| 9800 | 2.91 | 250 | 9094.06 | -962.99 | 2957.1
| 9900 | 2.91 | 250 | 9193.93 | -964.73 | 2952.33
| 10000 | 2.91 | 250 | 9293.8 | -966.46 | 2947.56
| 10100 | 2.91 | 250 | 9393.68 | -968.2 | 2942.8
| 10200 | 2.91 | 250 | 9493.55 | -969.93 | 2938.03
| 10300 | 2.91 | 250 | 9593.42 | -971.67 | 2933.26
| 10400 | 2.91 | 250 | 9693.29 | -973.4 | 2928.49
| 10500 | 2.91 | 250 | 9793.16 | -975.14 | 2923.73
| 10600 | 2.91 | 250 | 9893.03 | -976.87 | 2918.96
| 10700 | 2.91 | 250 | 9992.9 | -978.61 | 2914.19
| 10800 | 2.91 | 250 | 10092.77 | -980.34 | 2909.42
| 10900 | 2.91 | 250 | 10192.64 | -982.08 | 2904.66
| 11000 | 2.91 | 250 | 10292.52 | -983.81 | 2899.89
| 11100 | 2.91 | 250 | 10392.39 | -985.55 | 2895.12
| 11200 | 2.91 | 250 | 10492.26 | -987.28 | 2890.35
| 11300 | 2.91 | 250 | 10592.13 | -989.02 | 2885.59
| 11400 | 2.91 | 250 | 10692 | -990.75 | 2880.82
| 11500 | 2.91 | 250 | 10791.87 | -992.49 | 2876.05
| 11600 | 2.91 | 250 | 10891.74 | -994.22 | 2871.28
| 11700 | 2.91 | 250 | 10991.61 | -995.96 | 2866.52
| 11800 | 2.91 | 250 | 11091.49 | -997.69 | 2861.75
| 11900 | 2.91 | 250 | 11191.36 | -999.43 | 2856.98
| 12000 | 2.91 | 250 | 11291.23 | -1001.17 | 2852.22
| 12100 | 2.91 | 250 | 11391.1 | -1002.9 | 2847.45
| 12200 | 2.91 | 250 | 11490.97 | -1004.64 | 2842.68
| 12267.12 | 2.91 | 250 | 11558 | -1005.8 | 2839.48

## Lookup (hidden)
North Reference | RetunValue | Grid Type | ReturnValue | Deviation Indicator | ReturnValue
| 2 |  | 0 |  | 2
True |  | SPCS-Colorado Central-NAD27 |  | Directional
Grid |  | SPCS-Colorado Central-NAD83 |  | High Angle
|  | SPCS-Colorado North-NAD27 |  | Horizontal
SPCS-Colorado North-NAD83
SPCS-Colorado South-NAD27
SPCS-Colorado South-NAD83
UTM-Zone 12 NAD27
UTM-Zone 12 NAD83
UTM-Zone 13 NAD27
UTM-Zone 13 NAD83