## Data
Header Information | measured depth (ft) | inclination (°) | azimuth (°) | true vertical depth (ft) | northing +N/-S (ft) | easting +E/-W (ft)
Operator Name | 0 | 0 | 0 | 0 | 0 | 0
Caerus Oil & Gas | 100 | 0 | 0 | 100 | 0 | 0
Operator Number | 200 | 0 | 0 | 200 | 0 | 0
| 300 | 0 | 0 | 300 | 0 | 0
Well Name and Number | 400 | 2 | 113.99 | 399.98 | -0.71 | 1.59
SG 25C-27 | 450 | 3 | 113.99 | 449.93 | -1.6 | 3.59
API Number (if available) | 500 | 3 | 113.99 | 499.86 | -2.66 | 5.98
05-123- | 600 | 3 | 113.99 | 599.73 | -4.79 | 10.76
Location: QQ SEC TWP RGE | 630 | 3 | 113.99 | 629.68 | -5.43 | 12.19
SECTION 27-T4S-R96W | 700 | 5.1 | 113.99 | 699.51 | -7.44 | 16.71
Citing Type: Planned or Actual | 800 | 8.1 | 113.99 | 798.83 | -12.11 | 27.21
PLANNED | 900 | 11.1 | 113.99 | 897.42 | -18.89 | 42.44
Deviation Indicator | 1000 | 14.1 | 113.99 | 995 | -27.76 | 62.37
Directional | 1100 | 17.1 | 113.99 | 1091.31 | -38.69 | 86.94
North Reference | 1200 | 20.1 | 113.99 | 1186.07 | -51.66 | 116.08
True | 1300 | 23.1 | 113.99 | 1279.04 | -66.62 | 149.7
Grid Type | 1400 | 26.1 | 113.99 | 1369.95 | -83.55 | 187.73
#VALUE! | 1474.12 | 28.32 | 113.99 | 1435.86 | -97.33 | 218.69
| 1500 | 28.32 | 113.99 | 1458.65 | -102.32 | 229.91
| 1600 | 28.32 | 113.99 | 1546.67 | -121.61 | 273.26
| 1700 | 28.32 | 113.99 | 1634.7 | -140.9 | 316.61
| 1800 | 28.32 | 113.99 | 1722.73 | -160.19 | 359.95
| 1900 | 28.32 | 113.99 | 1810.76 | -179.48 | 403.3
| 2000 | 28.32 | 113.99 | 1898.79 | -198.77 | 446.64
| 2100 | 28.32 | 113.99 | 1986.82 | -218.06 | 489.99
| 2200 | 28.32 | 113.99 | 2074.84 | -237.35 | 533.34
| 2300 | 28.32 | 113.99 | 2162.87 | -256.64 | 576.68
| 2400 | 28.32 | 113.99 | 2250.9 | -275.93 | 620.03
| 2500 | 28.32 | 113.99 | 2338.93 | -295.22 | 663.38
| 2600 | 28.32 | 113.99 | 2426.96 | -314.51 | 706.72
| 2700 | 28.32 | 113.99 | 2514.99 | -333.8 | 750.07
| 2800 | 28.32 | 113.99 | 2603.01 | -353.09 | 793.42
| 2900 | 28.32 | 113.99 | 2691.04 | -372.38 | 836.76
| 3000 | 28.32 | 113.99 | 2779.07 | -391.68 | 880.11
| 3100 | 28.32 | 113.99 | 2867.1 | -410.97 | 923.46
| 3200 | 28.32 | 113.99 | 2955.13 | -430.26 | 966.8
| 3300 | 28.32 | 113.99 | 3043.15 | -449.55 | 1010.15
| 3400 | 28.32 | 113.99 | 3131.18 | -468.84 | 1053.49
| 3500 | 28.32 | 113.99 | 3219.21 | -488.13 | 1096.84
| 3600 | 28.32 | 113.99 | 3307.24 | -507.42 | 1140.19
| 3700 | 28.32 | 113.99 | 3395.27 | -526.71 | 1183.53
| 3800 | 28.32 | 113.99 | 3483.3 | -546 | 1226.88
| 3900 | 28.32 | 113.99 | 3571.32 | -565.29 | 1270.23
| 4000 | 28.32 | 113.99 | 3659.35 | -584.58 | 1313.57
| 4100 | 28.32 | 113.99 | 3747.38 | -603.87 | 1356.92
| 4200 | 28.32 | 113.99 | 3835.41 | -623.16 | 1400.27
| 4300 | 28.32 | 113.99 | 3923.44 | -642.45 | 1443.61
| 4400 | 28.32 | 113.99 | 4011.47 | -661.74 | 1486.96
| 4500 | 28.32 | 113.99 | 4099.49 | -681.03 | 1530.3
| 4600 | 28.32 | 113.99 | 4187.52 | -700.32 | 1573.65
| 4700 | 28.32 | 113.99 | 4275.55 | -719.61 | 1617
| 4800 | 28.32 | 113.99 | 4363.58 | -738.9 | 1660.34
| 4900 | 28.32 | 113.99 | 4451.61 | -758.19 | 1703.69
| 5000 | 28.32 | 113.99 | 4539.63 | -777.48 | 1747.04
| 5100 | 28.32 | 113.99 | 4627.66 | -796.78 | 1790.38
| 5200 | 28.32 | 113.99 | 4715.69 | -816.07 | 1833.73
| 5300 | 28.32 | 113.99 | 4803.72 | -835.36 | 1877.08
| 5400 | 28.32 | 113.99 | 4891.75 | -854.65 | 1920.42
| 5500 | 28.32 | 113.99 | 4979.78 | -873.94 | 1963.77
| 5600 | 28.32 | 113.99 | 5067.8 | -893.23 | 2007.11
| 5700 | 28.32 | 113.99 | 5155.83 | -912.52 | 2050.46
| 5800 | 28.32 | 113.99 | 5243.86 | -931.81 | 2093.81
| 5900 | 28.32 | 113.99 | 5331.89 | -951.1 | 2137.15
| 6000 | 28.32 | 113.99 | 5419.92 | -970.39 | 2180.5
| 6100 | 28.32 | 113.99 | 5507.94 | -989.68 | 2223.85
| 6200 | 28.32 | 113.99 | 5595.97 | -1008.97 | 2267.19
| 6300 | 28.32 | 113.99 | 5684 | -1028.26 | 2310.54
| 6400 | 28.32 | 113.99 | 5772.03 | -1047.55 | 2353.89
| 6500 | 28.32 | 113.99 | 5860.06 | -1066.84 | 2397.23
| 6600 | 28.32 | 113.99 | 5948.09 | -1086.13 | 2440.58
| 6700 | 28.32 | 113.99 | 6036.11 | -1105.42 | 2483.93
| 6800 | 28.32 | 113.99 | 6124.14 | -1124.71 | 2527.27
| 6900 | 28.32 | 113.99 | 6212.17 | -1144 | 2570.62
| 7000 | 28.32 | 113.99 | 6300.2 | -1163.29 | 2613.96
| 7100 | 28.32 | 113.99 | 6388.23 | -1182.58 | 2657.31
| 7200 | 28.32 | 113.99 | 6476.26 | -1201.87 | 2700.66
| 7279 | 28.32 | 113.99 | 6545.8 | -1217.11 | 2734.9
| 7300 | 27.9 | 113.99 | 6564.32 | -1221.14 | 2743.94
| 7400 | 25.9 | 113.99 | 6653.49 | -1239.53 | 2785.28
| 7500 | 23.9 | 113.99 | 6744.19 | -1256.65 | 2823.75
| 7600 | 21.9 | 113.99 | 6836.3 | -1272.48 | 2859.3
| 7700 | 19.9 | 113.99 | 6929.71 | -1286.98 | 2891.9
| 7800 | 17.9 | 113.99 | 7024.32 | -1300.16 | 2921.5
| 7900 | 15.9 | 113.99 | 7119.99 | -1311.98 | 2948.06
| 8000 | 13.9 | 113.99 | 7216.62 | -1322.43 | 2971.56
| 8100 | 11.9 | 113.99 | 7314.09 | -1331.51 | 2991.96
| 8200 | 9.9 | 113.99 | 7412.28 | -1339.2 | 3009.24
| 8300 | 7.9 | 113.99 | 7511.07 | -1345.5 | 3023.38
| 8400 | 5.9 | 113.99 | 7610.34 | -1350.38 | 3034.36
| 8500 | 3.9 | 113.99 | 7709.97 | -1353.86 | 3042.17
| 8600 | 1.9 | 113.99 | 7809.84 | -1355.92 | 3046.8
| 8695.18 | 0 | 0 | 7905 | -1356.56 | 3048.24
| 8700 | 0.1 | 250 | 7909.82 | -1356.56 | 3048.24
| 8800 | 2.1 | 250 | 8009.8 | -1357.22 | 3046.44
| 8840.67 | 2.91 | 250 | 8050.43 | -1357.82 | 3044.77
| 8900 | 2.91 | 250 | 8109.68 | -1358.85 | 3041.94
| 9000 | 2.91 | 250 | 8209.55 | -1360.59 | 3037.17
| 9100 | 2.91 | 250 | 8309.42 | -1362.33 | 3032.4
| 9200 | 2.91 | 250 | 8409.29 | -1364.06 | 3027.63
| 9300 | 2.91 | 250 | 8509.16 | -1365.8 | 3022.86
| 9400 | 2.91 | 250 | 8609.04 | -1367.53 | 3018.09
| 9500 | 2.91 | 250 | 8708.91 | -1369.27 | 3013.32
| 9600 | 2.91 | 250 | 8808.78 | -1371.01 | 3008.55
| 9700 | 2.91 | 250 | 8908.65 | -1372.74 | 3003.78
| 9800 | 2.91 | 250 | 9008.52 | -1374.48 | 2999.01
| 9900 | 2.91 | 250 | 9108.39 | -1376.21 | 2994.24
| 10000 | 2.91 | 250 | 9208.26 | -1377.95 | 2989.47
| 10100 | 2.91 | 250 | 9308.13 | -1379.69 | 2984.7
| 10200 | 2.91 | 250 | 9408 | -1381.42 | 2979.93
| 10300 | 2.91 | 250 | 9507.87 | -1383.16 | 2975.16
| 10400 | 2.91 | 250 | 9607.75 | -1384.9 | 2970.39
| 10500 | 2.91 | 250 | 9707.62 | -1386.63 | 2965.62
| 10600 | 2.91 | 250 | 9807.49 | -1388.37 | 2960.85
| 10700 | 2.91 | 250 | 9907.36 | -1390.1 | 2956.07
| 10800 | 2.91 | 250 | 10007.23 | -1391.84 | 2951.3
| 10900 | 2.91 | 250 | 10107.1 | -1393.58 | 2946.53
| 11000 | 2.91 | 250 | 10206.97 | -1395.31 | 2941.76
| 11100 | 2.91 | 250 | 10306.84 | -1397.05 | 2936.99
| 11200 | 2.91 | 250 | 10406.71 | -1398.78 | 2932.22
| 11300 | 2.91 | 250 | 10506.59 | -1400.52 | 2927.45
| 11400 | 2.91 | 250 | 10606.46 | -1402.26 | 2922.68
| 11500 | 2.91 | 250 | 10706.33 | -1403.99 | 2917.91
| 11600 | 2.91 | 250 | 10806.2 | -1405.73 | 2913.14
| 11700 | 2.91 | 250 | 10906.07 | -1407.46 | 2908.37
| 11800 | 2.91 | 250 | 11005.94 | -1409.2 | 2903.6
| 11900 | 2.91 | 250 | 11105.81 | -1410.94 | 2898.83
| 12000 | 2.91 | 250 | 11205.68 | -1412.67 | 2894.06
| 12100 | 2.91 | 250 | 11305.55 | -1414.41 | 2889.29
| 12200 | 2.91 | 250 | 11405.43 | -1416.15 | 2884.52
| 12300 | 2.91 | 250 | 11505.3 | -1417.88 | 2879.75
| 12331.74 | 2.91 | 250 | 11537 | -1418.43 | 2878.24

## Lookup (hidden)
North Reference | RetunValue | Grid Type | ReturnValue | Deviation Indicator | ReturnValue
| 2 |  | 0 |  | 2
True |  | SPCS-Colorado Central-NAD27 |  | Directional
Grid |  | SPCS-Colorado Central-NAD83 |  | High Angle
|  | SPCS-Colorado North-NAD27 |  | Horizontal
SPCS-Colorado North-NAD83
SPCS-Colorado South-NAD27
SPCS-Colorado South-NAD83
UTM-Zone 12 NAD27
UTM-Zone 12 NAD83
UTM-Zone 13 NAD27
UTM-Zone 13 NAD83