## Data
Header Information | measured depth (ft) | inclination (°) | azimuth (°) | true vertical depth (ft) | northing +N/-S (ft) | easting +E/-W (ft)
Operator Name | 0 | 0 | 0 | 0 | 0 | 0
MALLARD EXPLORATION | 100 | 0 | 0 | 100 | 0 | 0
Operator Number | 200 | 0 | 0 | 200 | 0 | 0
10670 | 300 | 0 | 0 | 300 | 0 | 0
Well Name and Number | 400 | 0 | 0 | 400 | 0 | 0
PINTAIL FED 2-11-1HN | 500 | 0 | 0 | 500 | 0 | 0
API Number (if available) | 600 | 0 | 0 | 600 | 0 | 0
| 700 | 0 | 0 | 700 | 0 | 0
Location: QQ SEC TWP RGE | 800 | 0 | 0 | 800 | 0 | 0
SE SW SEC. 35 T9N R60W | 900 | 0 | 0 | 900 | 0 | 0
Citing Type: Planned or Actual | 1000 | 0 | 0 | 1000 | 0 | 0
PLANNED | 1100 | 0 | 0 | 1100 | 0 | 0
Deviation Indicator | 1200 | 0 | 0 | 1200 | 0 | 0
Horizontal | 1300 | 0 | 0 | 1300 | 0 | 0
North Reference | 1400 | 0 | 0 | 1400 | 0 | 0
True | 1500 | 0 | 0 | 1500 | 0 | 0
Grid Type | 1600 | 0 | 0 | 1600 | 0 | 0
#VALUE! | 1650 | 0 | 0 | 1650 | 0 | 0
| 1700 | 1 | 262.88 | 1700 | -0.05 | -0.43
| 1800 | 3 | 262.88 | 1799.93 | -0.49 | -3.9
| 1900 | 5 | 262.88 | 1899.68 | -1.35 | -10.82
| 2000 | 7 | 262.88 | 1999.13 | -2.65 | -21.19
| 2059.01 | 8.18 | 262.88 | 2057.62 | -3.62 | -28.92
| 2100 | 8.18 | 262.88 | 2098.19 | -4.34 | -34.71
| 2200 | 8.18 | 262.88 | 2197.18 | -6.1 | -48.83
| 2300 | 8.18 | 262.88 | 2296.16 | -7.87 | -62.95
| 2400 | 8.18 | 262.88 | 2395.14 | -9.63 | -77.07
| 2500 | 8.18 | 262.88 | 2494.12 | -11.4 | -91.19
| 2600 | 8.18 | 262.88 | 2593.11 | -13.16 | -105.3
| 2700 | 8.18 | 262.88 | 2692.09 | -14.93 | -119.42
| 2800 | 8.18 | 262.88 | 2791.07 | -16.69 | -133.54
| 2900 | 8.18 | 262.88 | 2890.06 | -18.46 | -147.66
| 3000 | 8.18 | 262.88 | 2989.04 | -20.22 | -161.78
| 3100 | 8.18 | 262.88 | 3088.02 | -21.99 | -175.9
| 3200 | 8.18 | 262.88 | 3187 | -23.75 | -190.02
| 3300 | 8.18 | 262.88 | 3285.99 | -25.52 | -204.14
| 3400 | 8.18 | 262.88 | 3384.97 | -27.28 | -218.26
| 3500 | 8.18 | 262.88 | 3483.95 | -29.05 | -232.38
| 3600 | 8.18 | 262.88 | 3582.93 | -30.81 | -246.49
| 3700 | 8.18 | 262.88 | 3681.92 | -32.57 | -260.61
| 3800 | 8.18 | 262.88 | 3780.9 | -34.34 | -274.73
| 3900 | 8.18 | 262.88 | 3879.88 | -36.1 | -288.85
| 4000 | 8.18 | 262.88 | 3978.86 | -37.87 | -302.97
| 4100 | 8.18 | 262.88 | 4077.85 | -39.63 | -317.09
| 4200 | 8.18 | 262.88 | 4176.83 | -41.4 | -331.21
| 4300 | 8.18 | 262.88 | 4275.81 | -43.16 | -345.33
| 4400 | 8.18 | 262.88 | 4374.79 | -44.93 | -359.45
| 4500 | 8.18 | 262.88 | 4473.78 | -46.69 | -373.56
| 4600 | 8.18 | 262.88 | 4572.76 | -48.46 | -387.68
| 4700 | 8.18 | 262.88 | 4671.74 | -50.22 | -401.8
| 4800 | 8.18 | 262.88 | 4770.72 | -51.99 | -415.92
| 4900 | 8.18 | 262.88 | 4869.71 | -53.75 | -430.04
| 5000 | 8.18 | 262.88 | 4968.69 | -55.52 | -444.16
| 5100 | 8.18 | 262.88 | 5067.67 | -57.28 | -458.28
| 5200 | 8.18 | 262.88 | 5166.65 | -59.05 | -472.4
| 5300 | 8.18 | 262.88 | 5265.64 | -60.81 | -486.52
| 5400 | 8.18 | 262.88 | 5364.62 | -62.58 | -500.63
| 5500 | 8.18 | 262.88 | 5463.6 | -64.34 | -514.75
| 5600 | 8.18 | 262.88 | 5562.58 | -66.1 | -528.87
| 5700 | 8.18 | 262.88 | 5661.57 | -67.87 | -542.99
| 5745.25 | 8.18 | 262.88 | 5706.35 | -68.67 | -549.38
| 5800 | 10.45 | 231.47 | 5760.41 | -72.25 | -557.13
| 5900 | 18.44 | 206.22 | 5857.26 | -92.13 | -571.25
| 6000 | 27.74 | 196.66 | 5949.18 | -128.71 | -584.95
| 6100 | 37.38 | 191.69 | 6033.38 | -180.87 | -597.8
| 6200 | 47.16 | 188.54 | 6107.3 | -247.02 | -609.43
| 6300 | 57 | 186.26 | 6168.68 | -325.15 | -619.47
| 6400 | 66.87 | 184.44 | 6215.68 | -412.9 | -627.62
| 6500 | 76.76 | 182.88 | 6246.86 | -507.59 | -633.64
| 6600 | 86.65 | 181.43 | 6261.26 | -606.35 | -637.34
| 6633.79 | 90 | 180.96 | 6262.25 | -640.11 | -638.04
| 6700 | 90 | 180.96 | 6262.25 | -706.32 | -639.15
| 6800 | 90 | 180.96 | 6262.25 | -806.3 | -640.81
| 6900 | 90 | 180.96 | 6262.25 | -906.29 | -642.48
| 7000 | 90 | 180.96 | 6262.25 | -1006.27 | -644.15
| 7100 | 90 | 180.96 | 6262.25 | -1106.26 | -645.82
| 7200 | 90 | 180.96 | 6262.25 | -1206.25 | -647.48
| 7300 | 90 | 180.96 | 6262.25 | -1306.23 | -649.15
| 7400 | 90 | 180.96 | 6262.25 | -1406.22 | -650.82
| 7500 | 90 | 180.96 | 6262.25 | -1506.2 | -652.49
| 7600 | 90 | 180.96 | 6262.25 | -1606.19 | -654.16
| 7700 | 90 | 180.96 | 6262.25 | -1706.18 | -655.82
| 7800 | 90 | 180.96 | 6262.25 | -1806.16 | -657.49
| 7900 | 90 | 180.96 | 6262.25 | -1906.15 | -659.16
| 8000 | 90 | 180.96 | 6262.25 | -2006.13 | -660.83
| 8100 | 90 | 180.96 | 6262.25 | -2106.12 | -662.5
| 8200 | 90 | 180.96 | 6262.25 | -2206.11 | -664.16
| 8300 | 90 | 180.96 | 6262.25 | -2306.09 | -665.83
| 8400 | 90 | 180.96 | 6262.25 | -2406.08 | -667.5
| 8500 | 90 | 180.96 | 6262.25 | -2506.06 | -669.17
| 8600 | 90 | 180.96 | 6262.25 | -2606.05 | -670.84
| 8700 | 90 | 180.96 | 6262.25 | -2706.04 | -672.5
| 8800 | 90 | 180.96 | 6262.25 | -2806.02 | -674.17
| 8900 | 90 | 180.96 | 6262.25 | -2906.01 | -675.84
| 9000 | 90 | 180.96 | 6262.25 | -3006 | -677.51
| 9100 | 90 | 180.96 | 6262.25 | -3105.98 | -679.18
| 9200 | 90 | 180.96 | 6262.25 | -3205.97 | -680.84
| 9300 | 90 | 180.96 | 6262.25 | -3305.95 | -682.51
| 9400 | 90 | 180.96 | 6262.25 | -3405.94 | -684.18
| 9500 | 90 | 180.96 | 6262.25 | -3505.93 | -685.85
| 9600 | 90 | 180.96 | 6262.25 | -3605.91 | -687.52
| 9700 | 90 | 180.96 | 6262.25 | -3705.9 | -689.18
| 9800 | 90 | 180.96 | 6262.25 | -3805.88 | -690.85
| 9900 | 90 | 180.96 | 6262.25 | -3905.87 | -692.52
| 10000 | 90 | 180.96 | 6262.25 | -4005.86 | -694.19
| 10100 | 90 | 180.96 | 6262.25 | -4105.84 | -695.85
| 10200 | 90 | 180.96 | 6262.25 | -4205.83 | -697.52
| 10300 | 90 | 180.96 | 6262.25 | -4305.81 | -699.19
| 10400 | 90 | 180.96 | 6262.25 | -4405.8 | -700.86
| 10500 | 90 | 180.96 | 6262.25 | -4505.79 | -702.53
| 10600 | 90 | 180.96 | 6262.25 | -4605.77 | -704.19
| 10700 | 90 | 180.96 | 6262.25 | -4705.76 | -705.86
| 10800 | 90 | 180.96 | 6262.25 | -4805.74 | -707.53
| 10900 | 90 | 180.96 | 6262.25 | -4905.73 | -709.2
| 11000 | 90 | 180.96 | 6262.25 | -5005.72 | -710.87
| 11100 | 90 | 180.96 | 6262.25 | -5105.7 | -712.53
| 11200 | 90 | 180.96 | 6262.25 | -5205.69 | -714.2
| 11300 | 90 | 180.96 | 6262.25 | -5305.68 | -715.87
| 11400 | 90 | 180.96 | 6262.25 | -5405.66 | -717.54
| 11500 | 90 | 180.96 | 6262.25 | -5505.65 | -719.21
| 11600 | 90 | 180.96 | 6262.25 | -5605.63 | -720.87
| 11700 | 90 | 180.96 | 6262.25 | -5705.62 | -722.54
| 11800 | 90 | 180.96 | 6262.25 | -5805.61 | -724.21
| 11900 | 90 | 180.96 | 6262.25 | -5905.59 | -725.88
| 12000 | 90 | 180.96 | 6262.25 | -6005.58 | -727.55
| 12100 | 90 | 180.96 | 6262.25 | -6105.56 | -729.21
| 12200 | 90 | 180.96 | 6262.25 | -6205.55 | -730.88
| 12300 | 90 | 180.96 | 6262.25 | -6305.54 | -732.55
| 12400 | 90 | 180.96 | 6262.25 | -6405.52 | -734.22
| 12500 | 90 | 180.96 | 6262.25 | -6505.51 | -735.89
| 12600 | 90 | 180.96 | 6262.25 | -6605.49 | -737.55
| 12700 | 90 | 180.96 | 6262.25 | -6705.48 | -739.22
| 12800 | 90 | 180.96 | 6262.25 | -6805.47 | -740.89
| 12900 | 90 | 180.96 | 6262.25 | -6905.45 | -742.56
| 13000 | 90 | 180.96 | 6262.25 | -7005.44 | -744.22
| 13100 | 90 | 180.96 | 6262.25 | -7105.42 | -745.89
| 13200 | 90 | 180.96 | 6262.25 | -7205.41 | -747.56
| 13300 | 90 | 180.96 | 6262.25 | -7305.4 | -749.23
| 13400 | 90 | 180.96 | 6262.25 | -7405.38 | -750.9
| 13500 | 90 | 180.96 | 6262.25 | -7505.37 | -752.56
| 13600 | 90 | 180.96 | 6262.25 | -7605.36 | -754.23
| 13700 | 90 | 180.96 | 6262.25 | -7705.34 | -755.9
| 13800 | 90 | 180.96 | 6262.25 | -7805.33 | -757.57
| 13900 | 90 | 180.96 | 6262.25 | -7905.31 | -759.24
| 14000 | 90 | 180.96 | 6262.25 | -8005.3 | -760.9
| 14100 | 90 | 180.96 | 6262.25 | -8105.29 | -762.57
| 14200 | 90 | 180.96 | 6262.25 | -8205.27 | -764.24
| 14300 | 90 | 180.96 | 6262.25 | -8305.26 | -765.91
| 14400 | 90 | 180.96 | 6262.25 | -8405.24 | -767.58
| 14500 | 90 | 180.96 | 6262.25 | -8505.23 | -769.24
| 14600 | 90 | 180.96 | 6262.25 | -8605.22 | -770.91
| 14700 | 90 | 180.96 | 6262.25 | -8705.2 | -772.58
| 14800 | 90 | 180.96 | 6262.25 | -8805.19 | -774.25
| 14900 | 90 | 180.96 | 6262.25 | -8905.17 | -775.92
| 15000 | 90 | 180.96 | 6262.25 | -9005.16 | -777.58
| 15100 | 90 | 180.96 | 6262.25 | -9105.15 | -779.25
| 15200 | 90 | 180.96 | 6262.25 | -9205.13 | -780.92
| 15300 | 90 | 180.96 | 6262.25 | -9305.12 | -782.59
| 15400 | 90 | 180.96 | 6262.25 | -9405.1 | -784.26
| 15500 | 90 | 180.96 | 6262.25 | -9505.09 | -785.92
| 15600 | 90 | 180.96 | 6262.25 | -9605.08 | -787.59
| 15700 | 90 | 180.96 | 6262.25 | -9705.06 | -789.26
| 15800 | 90 | 180.96 | 6262.25 | -9805.05 | -790.93
| 15900 | 90 | 180.96 | 6262.25 | -9905.04 | -792.59
| 16000 | 90 | 180.96 | 6262.25 | -10005.02 | -794.26
| 16100 | 90 | 180.96 | 6262.25 | -10105.01 | -795.93
| 16200 | 90 | 180.96 | 6262.25 | -10204.99 | -797.6
| 16300 | 90 | 180.96 | 6262.25 | -10304.98 | -799.27
| 16400 | 90 | 180.96 | 6262.25 | -10404.97 | -800.93
| 16500 | 90 | 180.96 | 6262.25 | -10504.95 | -802.6
| 16600 | 90 | 180.96 | 6262.25 | -10604.94 | -804.27
| 16700 | 90 | 180.96 | 6262.25 | -10704.92 | -805.94
| 16728.18 | 90 | 180.96 | 6262.25 | -10733.1 | -806.41

## Lookup (hidden)
North Reference | RetunValue | Grid Type | ReturnValue | Deviation Indicator | ReturnValue
| 2 |  | 0 |  | 4
True |  | SPCS-Colorado Central-NAD27 |  | Directional
Grid |  | SPCS-Colorado Central-NAD83 |  | High Angle
|  | SPCS-Colorado North-NAD27 |  | Horizontal
SPCS-Colorado North-NAD83
SPCS-Colorado South-NAD27
SPCS-Colorado South-NAD83
UTM-Zone 12 NAD27
UTM-Zone 12 NAD83
UTM-Zone 13 NAD27
UTM-Zone 13 NAD83