## Data
Header Information | measured depth (ft) | inclination (°) | azimuth (°) | true vertical depth (ft) | northing +N/-S (ft) | easting +E/-W (ft)
Operator Name | 0 | 0 | 0 | 0 | 0 | 0
MALLARD EXPLORATION | 100 | 0 | 0 | 100 | 0 | 0
Operator Number | 200 | 0 | 0 | 200 | 0 | 0
10670 | 300 | 0 | 0 | 300 | 0 | 0
Well Name and Number | 400 | 0 | 0 | 400 | 0 | 0
PINTAIL FED 2-11-6HN | 500 | 2 | 90.78 | 499.98 | -0.02 | 1.74
API Number (if available) | 600 | 4 | 90.78 | 599.84 | -0.09 | 6.98
| 700 | 6 | 90.78 | 699.45 | -0.21 | 15.69
Location: QQ SEC TWP RGE | 800 | 8 | 90.78 | 798.7 | -0.38 | 27.88
SE SW SEC. 35 T9N R60W | 900 | 10 | 90.78 | 897.47 | -0.59 | 43.52
Citing Type: Planned or Actual | 1000 | 12 | 90.78 | 995.62 | -0.85 | 62.6
PLANNED | 1100 | 14 | 90.78 | 1093.06 | -1.16 | 85.09
Deviation Indicator | 1200 | 16 | 90.78 | 1189.64 | -1.51 | 110.97
Horizontal | 1300 | 18 | 90.78 | 1285.27 | -1.91 | 140.2
North Reference | 1400 | 20 | 90.78 | 1379.82 | -2.35 | 172.75
True | 1500 | 22 | 90.78 | 1473.17 | -2.84 | 208.58
Grid Type | 1588.83 | 23.78 | 90.78 | 1555 | -3.31 | 243.13
#VALUE! | 1600 | 23.78 | 90.78 | 1565.22 | -3.37 | 247.63
| 1688.83 | 23.78 | 90.78 | 1646.51 | -3.86 | 283.44
| 1700 | 24 | 90.78 | 1656.73 | -3.92 | 287.96
| 1800 | 26 | 90.78 | 1747.35 | -4.5 | 330.22
| 1818.82 | 26.38 | 90.79 | 1764.24 | -4.61 | 338.52
| 1900 | 26.38 | 90.79 | 1836.97 | -5.11 | 374.59
| 2000 | 26.38 | 90.79 | 1926.56 | -5.72 | 419.01
| 2100 | 26.38 | 90.79 | 2016.15 | -6.32 | 463.43
| 2200 | 26.38 | 90.79 | 2105.74 | -6.93 | 507.85
| 2300 | 26.38 | 90.79 | 2195.33 | -7.54 | 552.28
| 2400 | 26.38 | 90.79 | 2284.92 | -8.15 | 596.7
| 2500 | 26.38 | 90.79 | 2374.51 | -8.76 | 641.12
| 2600 | 26.38 | 90.79 | 2464.1 | -9.37 | 685.54
| 2700 | 26.38 | 90.79 | 2553.69 | -9.98 | 729.97
| 2800 | 26.38 | 90.79 | 2643.28 | -10.59 | 774.39
| 2900 | 26.38 | 90.79 | 2732.87 | -11.2 | 818.81
| 3000 | 26.38 | 90.79 | 2822.46 | -11.81 | 863.23
| 3100 | 26.38 | 90.79 | 2912.04 | -12.42 | 907.65
| 3200 | 26.38 | 90.79 | 3001.63 | -13.02 | 952.08
| 3300 | 26.38 | 90.79 | 3091.22 | -13.63 | 996.5
| 3400 | 26.38 | 90.79 | 3180.81 | -14.24 | 1040.92
| 3500 | 26.38 | 90.79 | 3270.4 | -14.85 | 1085.34
| 3600 | 26.38 | 90.79 | 3359.99 | -15.46 | 1129.77
| 3700 | 26.38 | 90.79 | 3449.58 | -16.07 | 1174.19
| 3800 | 26.38 | 90.79 | 3539.17 | -16.68 | 1218.61
| 3900 | 26.38 | 90.79 | 3628.76 | -17.29 | 1263.03
| 4000 | 26.38 | 90.79 | 3718.35 | -17.9 | 1307.46
| 4100 | 26.38 | 90.79 | 3807.94 | -18.51 | 1351.88
| 4200 | 26.38 | 90.79 | 3897.53 | -19.12 | 1396.3
| 4300 | 26.38 | 90.79 | 3987.12 | -19.72 | 1440.72
| 4400 | 26.38 | 90.79 | 4076.71 | -20.33 | 1485.14
| 4500 | 26.38 | 90.79 | 4166.3 | -20.94 | 1529.57
| 4600 | 26.38 | 90.79 | 4255.89 | -21.55 | 1573.99
| 4700 | 26.38 | 90.79 | 4345.48 | -22.16 | 1618.41
| 4800 | 26.38 | 90.79 | 4435.07 | -22.77 | 1662.83
| 4900 | 26.38 | 90.79 | 4524.66 | -23.38 | 1707.26
| 5000 | 26.38 | 90.79 | 4614.25 | -23.99 | 1751.68
| 5100 | 26.38 | 90.79 | 4703.84 | -24.6 | 1796.1
| 5200 | 26.38 | 90.79 | 4793.43 | -25.21 | 1840.52
| 5300 | 26.38 | 90.79 | 4883.02 | -25.82 | 1884.94
| 5400 | 26.38 | 90.79 | 4972.6 | -26.42 | 1929.37
| 5500 | 26.38 | 90.79 | 5062.19 | -27.03 | 1973.79
| 5600 | 26.38 | 90.79 | 5151.78 | -27.64 | 2018.21
| 5700 | 26.38 | 90.79 | 5241.37 | -28.25 | 2062.63
| 5800 | 26.38 | 90.79 | 5330.96 | -28.86 | 2107.06
| 5900 | 26.38 | 90.79 | 5420.55 | -29.47 | 2151.48
| 6000 | 26.38 | 90.79 | 5510.14 | -30.08 | 2195.9
| 6100 | 26.38 | 90.79 | 5599.73 | -30.69 | 2240.32
| 6200 | 26.38 | 90.79 | 5689.32 | -31.3 | 2284.75
| 6264.09 | 26.38 | 90.79 | 5746.74 | -31.69 | 2313.21
| 6300 | 26.59 | 98.83 | 5778.89 | -33.03 | 2329.14
| 6400 | 29.39 | 119.4 | 5867.4 | -48.55 | 2372.74
| 6500 | 34.73 | 135.41 | 5952.27 | -80.96 | 2414.22
| 6600 | 41.63 | 147.18 | 6030.93 | -129.28 | 2452.31
| 6700 | 49.43 | 155.97 | 6101 | -192.05 | 2485.87
| 6800 | 57.76 | 162.86 | 6160.34 | -267.34 | 2513.87
| 6900 | 66.4 | 168.58 | 6207.15 | -352.88 | 2535.47
| 7000 | 75.22 | 173.57 | 6240 | -446.07 | 2549.99
| 7100 | 84.14 | 178.17 | 6257.91 | -544.08 | 2557.01
| 7165.43 | 90 | 181.09 | 6261.25 | -609.38 | 2557.43
| 7200 | 90 | 181.09 | 6261.25 | -643.95 | 2556.77
| 7300 | 90 | 181.09 | 6261.25 | -743.93 | 2554.87
| 7400 | 90 | 181.09 | 6261.25 | -843.91 | 2552.97
| 7500 | 90 | 181.09 | 6261.25 | -943.89 | 2551.08
| 7600 | 90 | 181.09 | 6261.25 | -1043.88 | 2549.18
| 7700 | 90 | 181.09 | 6261.25 | -1143.86 | 2547.28
| 7800 | 90 | 181.09 | 6261.25 | -1243.84 | 2545.38
| 7900 | 90 | 181.09 | 6261.25 | -1343.82 | 2543.48
| 8000 | 90 | 181.09 | 6261.25 | -1443.8 | 2541.58
| 8100 | 90 | 181.09 | 6261.25 | -1543.79 | 2539.68
| 8200 | 90 | 181.09 | 6261.25 | -1643.77 | 2537.79
| 8300 | 90 | 181.09 | 6261.25 | -1743.75 | 2535.89
| 8400 | 90 | 181.09 | 6261.25 | -1843.73 | 2533.99
| 8500 | 90 | 181.09 | 6261.25 | -1943.71 | 2532.09
| 8600 | 90 | 181.09 | 6261.25 | -2043.7 | 2530.19
| 8700 | 90 | 181.09 | 6261.25 | -2143.68 | 2528.29
| 8800 | 90 | 181.09 | 6261.25 | -2243.66 | 2526.39
| 8900 | 90 | 181.09 | 6261.25 | -2343.64 | 2524.5
| 9000 | 90 | 181.09 | 6261.25 | -2443.62 | 2522.6
| 9100 | 90 | 181.09 | 6261.25 | -2543.61 | 2520.7
| 9200 | 90 | 181.09 | 6261.25 | -2643.59 | 2518.8
| 9300 | 90 | 181.09 | 6261.25 | -2743.57 | 2516.9
| 9400 | 90 | 181.09 | 6261.25 | -2843.55 | 2515
| 9500 | 90 | 181.09 | 6261.25 | -2943.53 | 2513.1
| 9600 | 90 | 181.09 | 6261.25 | -3043.52 | 2511.21
| 9700 | 90 | 181.09 | 6261.25 | -3143.5 | 2509.31
| 9800 | 90 | 181.09 | 6261.25 | -3243.48 | 2507.41
| 9900 | 90 | 181.09 | 6261.25 | -3343.46 | 2505.51
| 10000 | 90 | 181.09 | 6261.25 | -3443.44 | 2503.61
| 10100 | 90 | 181.09 | 6261.25 | -3543.43 | 2501.71
| 10200 | 90 | 181.09 | 6261.25 | -3643.41 | 2499.81
| 10300 | 90 | 181.09 | 6261.25 | -3743.39 | 2497.91
| 10400 | 90 | 181.09 | 6261.25 | -3843.37 | 2496.02
| 10500 | 90 | 181.09 | 6261.25 | -3943.35 | 2494.12
| 10600 | 90 | 181.09 | 6261.25 | -4043.34 | 2492.22
| 10700 | 90 | 181.09 | 6261.25 | -4143.32 | 2490.32
| 10800 | 90 | 181.09 | 6261.25 | -4243.3 | 2488.42
| 10900 | 90 | 181.09 | 6261.25 | -4343.28 | 2486.52
| 11000 | 90 | 181.09 | 6261.25 | -4443.26 | 2484.62
| 11100 | 90 | 181.09 | 6261.25 | -4543.25 | 2482.73
| 11200 | 90 | 181.09 | 6261.25 | -4643.23 | 2480.83
| 11300 | 90 | 181.09 | 6261.25 | -4743.21 | 2478.93
| 11400 | 90 | 181.09 | 6261.25 | -4843.19 | 2477.03
| 11500 | 90 | 181.09 | 6261.25 | -4943.17 | 2475.13
| 11600 | 90 | 181.09 | 6261.25 | -5043.16 | 2473.23
| 11700 | 90 | 181.09 | 6261.25 | -5143.14 | 2471.33
| 11800 | 90 | 181.09 | 6261.25 | -5243.12 | 2469.44
| 11900 | 90 | 181.09 | 6261.25 | -5343.1 | 2467.54
| 12000 | 90 | 181.09 | 6261.25 | -5443.08 | 2465.64
| 12100 | 90 | 181.09 | 6261.25 | -5543.07 | 2463.74
| 12200 | 90 | 181.09 | 6261.25 | -5643.05 | 2461.84
| 12300 | 90 | 181.09 | 6261.25 | -5743.03 | 2459.94
| 12400 | 90 | 181.09 | 6261.25 | -5843.01 | 2458.04
| 12500 | 90 | 181.09 | 6261.25 | -5942.99 | 2456.15
| 12600 | 90 | 181.09 | 6261.25 | -6042.98 | 2454.25
| 12700 | 90 | 181.09 | 6261.25 | -6142.96 | 2452.35
| 12800 | 90 | 181.09 | 6261.25 | -6242.94 | 2450.45
| 12900 | 90 | 181.09 | 6261.25 | -6342.92 | 2448.55
| 13000 | 90 | 181.09 | 6261.25 | -6442.9 | 2446.65
| 13100 | 90 | 181.09 | 6261.25 | -6542.89 | 2444.75
| 13200 | 90 | 181.09 | 6261.25 | -6642.87 | 2442.86
| 13300 | 90 | 181.09 | 6261.25 | -6742.85 | 2440.96
| 13400 | 90 | 181.09 | 6261.25 | -6842.83 | 2439.06
| 13500 | 90 | 181.09 | 6261.25 | -6942.81 | 2437.16
| 13600 | 90 | 181.09 | 6261.25 | -7042.8 | 2435.26
| 13700 | 90 | 181.09 | 6261.25 | -7142.78 | 2433.36
| 13800 | 90 | 181.09 | 6261.25 | -7242.76 | 2431.46
| 13900 | 90 | 181.09 | 6261.25 | -7342.74 | 2429.57
| 14000 | 90 | 181.09 | 6261.25 | -7442.72 | 2427.67
| 14100 | 90 | 181.09 | 6261.25 | -7542.71 | 2425.77
| 14200 | 90 | 181.09 | 6261.25 | -7642.69 | 2423.87
| 14300 | 90 | 181.09 | 6261.25 | -7742.67 | 2421.97
| 14400 | 90 | 181.09 | 6261.25 | -7842.65 | 2420.07
| 14500 | 90 | 181.09 | 6261.25 | -7942.63 | 2418.17
| 14600 | 90 | 181.09 | 6261.25 | -8042.62 | 2416.27
| 14700 | 90 | 181.09 | 6261.25 | -8142.6 | 2414.38
| 14800 | 90 | 181.09 | 6261.25 | -8242.58 | 2412.48
| 14900 | 90 | 181.09 | 6261.25 | -8342.56 | 2410.58
| 15000 | 90 | 181.09 | 6261.25 | -8442.54 | 2408.68
| 15100 | 90 | 181.09 | 6261.25 | -8542.53 | 2406.78
| 15200 | 90 | 181.09 | 6261.25 | -8642.51 | 2404.88
| 15300 | 90 | 181.09 | 6261.25 | -8742.49 | 2402.98
| 15400 | 90 | 181.09 | 6261.25 | -8842.47 | 2401.09
| 15500 | 90 | 181.09 | 6261.25 | -8942.45 | 2399.19
| 15600 | 90 | 181.09 | 6261.25 | -9042.43 | 2397.29
| 15700 | 90 | 181.09 | 6261.25 | -9142.42 | 2395.39
| 15800 | 90 | 181.09 | 6261.25 | -9242.4 | 2393.49
| 15900 | 90 | 181.09 | 6261.25 | -9342.38 | 2391.59
| 16000 | 90 | 181.09 | 6261.25 | -9442.36 | 2389.69
| 16100 | 90 | 181.09 | 6261.25 | -9542.34 | 2387.8
| 16200 | 90 | 181.09 | 6261.25 | -9642.33 | 2385.9
| 16300 | 90 | 181.09 | 6261.25 | -9742.31 | 2384
| 16400 | 90 | 181.09 | 6261.25 | -9842.29 | 2382.1
| 16500 | 90 | 181.09 | 6261.25 | -9942.27 | 2380.2
| 16600 | 90 | 181.09 | 6261.25 | -10042.25 | 2378.3
| 16700 | 90 | 181.09 | 6261.25 | -10142.24 | 2376.4
| 16800 | 90 | 181.09 | 6261.25 | -10242.22 | 2374.51
| 16900 | 90 | 181.09 | 6261.25 | -10342.2 | 2372.61
| 17000 | 90 | 181.09 | 6261.25 | -10442.18 | 2370.71
| 17100 | 90 | 181.09 | 6261.25 | -10542.16 | 2368.81
| 17200 | 90 | 181.09 | 6261.25 | -10642.15 | 2366.91
| 17264.64 | 90 | 181.09 | 6261.25 | -10706.77 | 2365.68

## Lookup (hidden)
North Reference | RetunValue | Grid Type | ReturnValue | Deviation Indicator | ReturnValue
| 2 |  | 0 |  | 4
True |  | SPCS-Colorado Central-NAD27 |  | Directional
Grid |  | SPCS-Colorado Central-NAD83 |  | High Angle
|  | SPCS-Colorado North-NAD27 |  | Horizontal
SPCS-Colorado North-NAD83
SPCS-Colorado South-NAD27
SPCS-Colorado South-NAD83
UTM-Zone 12 NAD27
UTM-Zone 12 NAD83
UTM-Zone 13 NAD27
UTM-Zone 13 NAD83