## Data
Header Information | measured depth (ft) | inclination (°) | azimuth (°) | true vertical depth (ft) | northing +N/-S (ft) | easting +E/-W (ft)
Operator Name | 0 | 0 | 0 | 0 | 0.00 | 0.00
Bayswater | 25 | 0 | 0 | 25 | 0.00 | 0.00
Operator Number | 100 | 0 | 0 | 100 | 0.00 | 0.00
10261 | 200 | 0 | 0 | 200 | 0.00 | 0.00
Well Name and Number | 300 | 0 | 0 | 300 | 0.00 | 0.00
Leffler L-26-28HN | 400 | 0 | 0 | 400 | 0.00 | 0.00
API Number (if available) | 500 | 0 | 0 | 500 | 0.00 | 0.00
| 600 | 0 | 0 | 600 | 0.00 | 0.00
Location: QQ SEC TWP RGE | 700 | 0 | 0 | 700 | 0.00 | 0.00
NENE S26 7N 66W | 800 | 0 | 0 | 800 | 0.00 | 0.00
Citing Type: Planned or Actual | 900 | 0 | 0 | 900 | 0.00 | 0.00
Planned | 1000 | 0 | 0 | 1000 | 0.00 | 0.00
Deviation Indicator | 1100 | 1.5 | 172.3 | 1099.99 | -0.97 | 0.13
Horizontal | 1200 | 3.5 | 172.3 | 1199.89 | -5.3 | 0.72
North Reference | 1300 | 5.5 | 172.3 | 1299.58 | -13.07 | 1.77
True | 1400 | 7.5 | 172.3 | 1398.93 | -24.29 | 3.28
Grid Type | 1500 | 9.5 | 172.3 | 1497.83 | -38.93 | 5.26
#VALUE! | 1600 | 11.5 | 172.3 | 1596.15 | -56.99 | 7.70
| 1700 | 13.5 | 172.3 | 1693.77 | -78.44 | 10.60
| 1800 | 15.5 | 172.3 | 1790.58 | -103.25 | 13.95
| 1900 | 17.5 | 172.3 | 1886.46 | -131.4 | 17.76
| 2000 | 19.5 | 172.3 | 1981.29 | -162.84 | 22.01
| 2100 | 21.14 | 172.3 | 2074.97 | -197.49 | 26.69
| 2200 | 21.14 | 172.3 | 2168.24 | -233.24 | 31.52
| 2300 | 21.14 | 172.3 | 2261.51 | -268.98 | 36.35
| 2400 | 21.14 | 172.3 | 2354.77 | -304.73 | 41.18
| 2500 | 21.14 | 172.3 | 2448.04 | -340.47 | 46.01
| 2600 | 21.14 | 172.3 | 2541.31 | -376.21 | 50.84
| 2700 | 21.14 | 172.3 | 2634.58 | -411.96 | 55.68
| 2800 | 21.14 | 172.3 | 2727.85 | -447.7 | 60.51
| 2900 | 21.14 | 172.3 | 2821.12 | -483.45 | 65.34
| 3000 | 21.14 | 172.3 | 2914.38 | -519.19 | 70.17
| 3100 | 21.14 | 172.3 | 3007.65 | -554.94 | 75.00
| 3200 | 21.14 | 172.3 | 3100.92 | -590.68 | 79.83
| 3300 | 21.14 | 172.3 | 3194.19 | -626.43 | 84.66
| 3400 | 21.14 | 172.3 | 3287.46 | -662.17 | 89.49
| 3500 | 21.14 | 172.3 | 3380.73 | -697.91 | 94.32
| 3600 | 21.14 | 172.3 | 3473.99 | -733.66 | 99.15
| 3700 | 21.14 | 172.3 | 3567.26 | -769.4 | 103.98
| 3800 | 21.14 | 172.3 | 3660.53 | -805.15 | 108.81
| 3900 | 21.14 | 172.3 | 3753.8 | -840.89 | 113.65
| 4000 | 21.14 | 172.3 | 3847.07 | -876.64 | 118.48
| 4100 | 21.14 | 172.3 | 3940.34 | -912.38 | 123.31
| 4200 | 21.14 | 172.3 | 4033.61 | -948.13 | 128.14
| 4300 | 21.14 | 172.3 | 4126.87 | -983.87 | 132.97
| 4400 | 21.14 | 172.3 | 4220.14 | -1019.61 | 137.80
| 4500 | 21.14 | 172.3 | 4313.41 | -1055.36 | 142.63
| 4600 | 21.14 | 172.3 | 4406.68 | -1091.1 | 147.46
| 4700 | 21.14 | 172.3 | 4499.95 | -1126.85 | 152.29
| 4800 | 21.14 | 172.3 | 4593.22 | -1162.59 | 157.12
| 4900 | 21.14 | 172.3 | 4686.48 | -1198.34 | 161.95
| 5000 | 21.14 | 172.3 | 4779.75 | -1234.08 | 166.78
| 5100 | 21.14 | 172.3 | 4873.02 | -1269.83 | 171.62
| 5200 | 21.14 | 172.3 | 4966.29 | -1305.57 | 176.45
| 5300 | 21.14 | 172.3 | 5059.56 | -1341.32 | 181.28
| 5400 | 21.14 | 172.3 | 5152.83 | -1377.06 | 186.11
| 5500 | 21.14 | 172.3 | 5246.09 | -1412.8 | 190.94
| 5600 | 21.14 | 172.3 | 5339.36 | -1448.55 | 195.77
| 5700 | 21.14 | 172.3 | 5432.63 | -1484.29 | 200.60
| 5800 | 21.14 | 172.3 | 5525.9 | -1520.04 | 205.43
| 5900 | 21.14 | 172.3 | 5619.17 | -1555.78 | 210.26
| 6000 | 21.14 | 172.3 | 5712.44 | -1591.53 | 215.09
| 6100 | 21.14 | 172.3 | 5805.7 | -1627.27 | 219.92
| 6200 | 21.14 | 172.3 | 5898.97 | -1663.02 | 224.75
| 6300 | 21.14 | 172.3 | 5992.24 | -1698.76 | 229.58
| 6400 | 21.14 | 172.3 | 6085.51 | -1734.5 | 234.42
| 6500 | 21.14 | 172.3 | 6178.78 | -1770.25 | 239.25
| 6600 | 21.14 | 172.3 | 6272.05 | -1805.99 | 244.08
| 6700 | 21.14 | 172.3 | 6365.32 | -1841.74 | 248.91
| 6800 | 21.14 | 172.3 | 6458.58 | -1877.48 | 253.74
| 6900 | 21.14 | 172.3 | 6551.85 | -1913.23 | 258.57
| 7000 | 21.14 | 172.3 | 6645.12 | -1948.97 | 263.40
| 7100 | 21.14 | 172.3 | 6738.39 | -1984.72 | 268.23
| 7200 | 21.48 | 192.36 | 6831.67 | -2020.51 | 268.46
| 7300 | 25.42 | 215.67 | 6923.59 | -2055.92 | 251.98
| 7400 | 31.96 | 231.56 | 7011.39 | -2089.89 | 218.64
| 7500 | 39.84 | 242.13 | 7092.41 | -2121.41 | 169.47
| 7600 | 48.4 | 249.59 | 7164.17 | -2149.49 | 105.95
| 7700 | 57.33 | 255.26 | 7224.52 | -2173.31 | 30.01
| 7800 | 66.46 | 259.88 | 7271.59 | -2192.12 | -56.04
| 7900 | 75.71 | 263.9 | 7303.98 | -2205.35 | -149.58
| 8000 | 85.03 | 267.59 | 7320.69 | -2212.62 | -247.78
| 8100 | 90.16 | 269.56 | 7322.87 | -2214.32 | -347.69
| 8200 | 90.16 | 269.56 | 7322.59 | -2215.08 | -447.69
| 8300 | 90.16 | 269.56 | 7322.32 | -2215.84 | -547.68
| 8400 | 90.16 | 269.56 | 7322.04 | -2216.6 | -647.68
| 8500 | 90.16 | 269.56 | 7321.76 | -2217.36 | -747.68
| 8600 | 90.16 | 269.56 | 7321.48 | -2218.12 | -847.67
| 8700 | 90.16 | 269.56 | 7321.2 | -2218.88 | -947.67
| 8800 | 90.16 | 269.56 | 7320.92 | -2219.64 | -1047.67
| 8900 | 90.16 | 269.56 | 7320.64 | -2220.41 | -1147.66
| 9000 | 90.16 | 269.56 | 7320.36 | -2221.17 | -1247.66
| 9100 | 90.16 | 269.56 | 7320.08 | -2221.93 | -1347.66
| 9200 | 90.16 | 269.56 | 7319.8 | -2222.69 | -1447.65
| 9300 | 90.16 | 269.56 | 7319.52 | -2223.45 | -1547.65
| 9400 | 90.16 | 269.56 | 7319.24 | -2224.21 | -1647.65
| 9500 | 90.16 | 269.56 | 7318.96 | -2224.97 | -1747.64
| 9600 | 90.16 | 269.56 | 7318.69 | -2225.73 | -1847.64
| 9700 | 90.16 | 269.56 | 7318.41 | -2226.49 | -1947.64
| 9800 | 90.16 | 269.56 | 7318.13 | -2227.25 | -2047.63
| 9900 | 90.16 | 269.56 | 7317.85 | -2228.01 | -2147.63
| 10000 | 90.16 | 269.56 | 7317.57 | -2228.77 | -2247.63
| 10100 | 90.16 | 269.56 | 7317.29 | -2229.53 | -2347.62
| 10200 | 90.16 | 269.56 | 7317.01 | -2230.29 | -2447.62
| 10300 | 90.16 | 269.56 | 7316.73 | -2231.05 | -2547.62
| 10400 | 90.16 | 269.56 | 7316.45 | -2231.81 | -2647.61
| 10500 | 90.16 | 269.56 | 7316.17 | -2232.57 | -2747.61
| 10600 | 90.16 | 269.56 | 7315.89 | -2233.33 | -2847.61
| 10700 | 90.16 | 269.56 | 7315.61 | -2234.09 | -2947.61
| 10800 | 90.16 | 269.56 | 7315.33 | -2234.85 | -3047.6
| 10900 | 90.16 | 269.56 | 7315.05 | -2235.61 | -3147.6
| 11000 | 90.16 | 269.56 | 7314.78 | -2236.37 | -3247.6
| 11100 | 90.16 | 269.56 | 7314.5 | -2237.13 | -3347.59
| 11200 | 90.16 | 269.56 | 7314.22 | -2237.89 | -3447.59
| 11300 | 90.16 | 269.56 | 7313.94 | -2238.65 | -3547.59
| 11400 | 90.16 | 269.56 | 7313.66 | -2239.42 | -3647.58
| 11500 | 90.16 | 269.56 | 7313.38 | -2240.18 | -3747.58
| 11600 | 90.16 | 269.56 | 7313.1 | -2240.94 | -3847.58
| 11700 | 90.16 | 269.56 | 7312.82 | -2241.7 | -3947.57
| 11800 | 90.16 | 269.56 | 7312.54 | -2242.46 | -4047.57
| 11900 | 90.16 | 269.56 | 7312.26 | -2243.22 | -4147.57
| 12000 | 90.16 | 269.56 | 7311.98 | -2243.98 | -4247.56
| 12100 | 90.16 | 269.56 | 7311.7 | -2244.74 | -4347.56
| 12200 | 90.16 | 269.56 | 7311.42 | -2245.5 | -4447.56
| 12300 | 90.16 | 269.56 | 7311.15 | -2246.26 | -4547.55
| 12400 | 90.16 | 269.56 | 7310.87 | -2247.02 | -4647.55
| 12500 | 90.16 | 269.56 | 7310.59 | -2247.78 | -4747.55
| 12600 | 90.16 | 269.56 | 7310.31 | -2248.54 | -4847.54
| 12700 | 90.16 | 269.56 | 7310.03 | -2249.3 | -4947.54
| 12800 | 90.16 | 269.56 | 7309.75 | -2250.06 | -5047.54
| 12900 | 90.16 | 269.56 | 7309.47 | -2250.82 | -5147.53
| 13000 | 90.16 | 269.56 | 7309.19 | -2251.58 | -5247.53
| 13100 | 90.16 | 269.56 | 7308.91 | -2252.34 | -5347.53
| 13200 | 90.16 | 269.56 | 7308.63 | -2253.1 | -5447.52
| 13300 | 90.16 | 269.56 | 7308.35 | -2253.86 | -5547.52
| 13400 | 90.16 | 269.56 | 7308.07 | -2254.62 | -5647.52
| 13500 | 90.16 | 269.56 | 7307.79 | -2255.38 | -5747.51
| 13600 | 90.16 | 269.56 | 7307.51 | -2256.14 | -5847.51
| 13700 | 90.16 | 269.56 | 7307.24 | -2256.9 | -5947.51
| 13800 | 90.16 | 269.56 | 7306.96 | -2257.66 | -6047.5
| 13900 | 90.16 | 269.56 | 7306.68 | -2258.43 | -6147.5
| 14000 | 90.16 | 269.56 | 7306.4 | -2259.19 | -6247.5
| 14100 | 90.16 | 269.56 | 7306.12 | -2259.95 | -6347.49
| 14200 | 90.16 | 269.56 | 7305.84 | -2260.71 | -6447.49
| 14300 | 90.16 | 269.56 | 7305.56 | -2261.47 | -6547.49
| 14400 | 90.16 | 269.56 | 7305.28 | -2262.23 | -6647.48
| 14500 | 90.16 | 269.56 | 7305 | -2262.99 | -6747.48
| 14600 | 90.16 | 269.56 | 7304.72 | -2263.75 | -6847.48
| 14700 | 90.16 | 269.56 | 7304.44 | -2264.51 | -6947.47
| 14800 | 90.16 | 269.56 | 7304.16 | -2265.27 | -7047.47
| 14900 | 90.16 | 269.56 | 7303.88 | -2266.03 | -7147.47
| 15000 | 90.16 | 269.56 | 7303.6 | -2266.79 | -7247.46
| 15100 | 90.16 | 269.56 | 7303.33 | -2267.55 | -7347.46
| 15200 | 90.16 | 269.56 | 7303.05 | -2268.31 | -7447.46
| 15300 | 90.16 | 269.56 | 7302.77 | -2269.07 | -7547.45
| 15400 | 90.16 | 269.56 | 7302.49 | -2269.83 | -7647.45
| 15500 | 90.16 | 269.56 | 7302.21 | -2270.59 | -7747.45
| 15600 | 90.16 | 269.56 | 7301.93 | -2271.35 | -7847.44
| 15700 | 90.16 | 269.56 | 7301.65 | -2272.11 | -7947.44
| 15800 | 90.16 | 269.56 | 7301.37 | -2272.87 | -8047.44
| 15900 | 90.16 | 269.56 | 7301.09 | -2273.63 | -8147.43
| 16000 | 90.16 | 269.56 | 7300.81 | -2274.39 | -8247.43
| 16100 | 90.16 | 269.56 | 7300.53 | -2275.15 | -8347.43
| 16200 | 90.16 | 269.56 | 7300.25 | -2275.91 | -8447.42
| 16300 | 90.16 | 269.56 | 7299.97 | -2276.67 | -8547.42
| 16400 | 90.16 | 269.56 | 7299.7 | -2277.44 | -8647.42
| 16500 | 90.16 | 269.56 | 7299.42 | -2278.2 | -8747.41
| 16600 | 90.16 | 269.56 | 7299.14 | -2278.96 | -8847.41
| 16700 | 90.16 | 269.56 | 7298.86 | -2279.72 | -8947.41
| 16800 | 90.16 | 269.56 | 7298.58 | -2280.48 | -9047.4
| 16900 | 90.16 | 269.56 | 7298.3 | -2281.24 | -9147.4
| 17000 | 90.16 | 269.56 | 7298.02 | -2282 | -9247.4
| 17100 | 90.16 | 269.56 | 7297.74 | -2282.76 | -9347.4
| 17200 | 90.16 | 269.56 | 7297.46 | -2283.52 | -9447.39
| 17300 | 90.16 | 269.56 | 7297.18 | -2284.28 | -9547.39
| 17400 | 90.16 | 269.56 | 7296.9 | -2285.04 | -9647.39
| 17500 | 90.16 | 269.56 | 7296.62 | -2285.8 | -9747.38
| 17600 | 90.16 | 269.56 | 7296.34 | -2286.56 | -9847.38
| 17700 | 90.16 | 269.56 | 7296.06 | -2287.32 | -9947.38
| 17800 | 90.16 | 269.56 | 7295.79 | -2288.08 | -10047.37
| 17900 | 90.16 | 269.56 | 7295.51 | -2288.84 | -10147.37
| 18000 | 90.16 | 269.56 | 7295.23 | -2289.6 | -10247.37
| 18100 | 90.16 | 269.56 | 7294.95 | -2290.36 | -10347.36
| 18200 | 90.16 | 269.56 | 7294.67 | -2291.12 | -10447.36
| 18300 | 90.16 | 269.56 | 7294.39 | -2291.88 | -10547.36
| 18400 | 90.16 | 269.56 | 7294.11 | -2292.64 | -10647.35
| 18500 | 90.16 | 269.56 | 7293.83 | -2293.4 | -10747.35
| 18600 | 90.16 | 269.56 | 7293.55 | -2294.16 | -10847.35
| 18700 | 90.16 | 269.56 | 7293.27 | -2294.92 | -10947.34
| 18797 | 90.16 | 269.56 | 7293 | -2295.66 | -11044.73

## Lookup (hidden)
North Reference | RetunValue | Grid Type | ReturnValue | Deviation Indicator | ReturnValue
| 2 |  | 0 |  | 4
True |  | SPCS-Colorado Central-NAD27 |  | Directional
Grid |  | SPCS-Colorado Central-NAD83 |  | High Angle
|  | SPCS-Colorado North-NAD27 |  | Horizontal
SPCS-Colorado North-NAD83
SPCS-Colorado South-NAD27
SPCS-Colorado South-NAD83
UTM-Zone 12 NAD27
UTM-Zone 12 NAD83
UTM-Zone 13 NAD27
UTM-Zone 13 NAD83