## Data
Header Information | measured depth (ft) | inclination (°) | azimuth (°) | true vertical depth (ft) | northing +N/-S (ft) | easting +E/-W (ft)
Operator Name | 0 | 0 | 13.17 | 0 | 0 | 0
BONANZA CREEK ENERGY OPERATING COMPANY LLC | 17 | 0 | 13.17 | 17 | 0 | 0
Operator Number | 133 | 0.66 | 13.17 | 133 | 0.65 | 0.15
8960 | 225 | 0.83 | 33.25 | 224.99 | 1.72 | 0.64
Well Name and Number | 319 | 1.03 | 43.66 | 318.98 | 2.9 | 1.59
WETCO FARMS 21-4-9MRLNB | 413 | 0.29 | 205.23 | 412.97 | 3.3 | 2.08
API Number (if available) | 507 | 0.47 | 186.63 | 506.97 | 2.7 | 1.93
05-123-47808 | 601 | 0.79 | 218.75 | 600.97 | 1.81 | 1.48
Location: QQ SEC TWP RGE | 694 | 0.54 | 214.3 | 693.96 | 0.95 | 0.83
NWNW 4 4N 63W 6 | 788 | 0.83 | 199.79 | 787.95 | -0.05 | 0.35
Citing Type: Planned or Actual | 882 | 0.68 | 185.36 | 881.94 | -1.25 | 0.07
Actual | 976 | 0.62 | 198.29 | 975.94 | -2.29 | -0.14
Deviation Indicator | 1069 | 0.48 | 217.78 | 1068.93 | -3.07 | -0.54
Directional | 1163 | 0.46 | 179.03 | 1162.93 | -3.76 | -0.77
North Reference | 1257 | 0.45 | 216.16 | 1256.93 | -4.44 | -0.98
True | 1351 | 0.55 | 227.09 | 1350.93 | -5.04 | -1.53
Grid Type | 1537 | 1.65 | 51.54 | 1536.9 | -3.99 | -0.09
#VALUE! | 1556 | 1.89 | 54.6 | 1555.9 | -3.63 | 0.38
| 1676 | 3.28 | 56.97 | 1675.77 | -0.62 | 4.87
| 1769 | 5.46 | 71.27 | 1768.5 | 2.25 | 11.29
| 1861 | 7.35 | 70.26 | 1859.92 | 5.65 | 20.98
| 1954 | 8.6 | 71.59 | 1952.02 | 9.85 | 33.17
| 2048 | 7.23 | 70.26 | 2045.12 | 14.07 | 45.41
| 2141 | 8.19 | 67.14 | 2137.28 | 18.62 | 57.02
| 2234 | 9.92 | 61.8 | 2229.12 | 24.98 | 70.19
| 2328 | 12.08 | 57.97 | 2321.39 | 34.02 | 85.67
| 2420 | 14.29 | 65.13 | 2410.96 | 43.91 | 104.13
| 2514 | 16.62 | 75.72 | 2501.57 | 52.11 | 127.69
| 2607 | 20.54 | 86 | 2589.73 | 56.53 | 156.88
| 2700 | 24.87 | 93.15 | 2675.52 | 56.59 | 192.7
| 2794 | 25.03 | 93.12 | 2760.75 | 54.42 | 232.29
| 2887 | 24.95 | 91.62 | 2845.05 | 52.8 | 271.55
| 2980 | 24.7 | 91.4 | 2929.45 | 51.77 | 310.58
| 3074 | 24.65 | 92.68 | 3014.87 | 50.37 | 349.79
| 3168 | 24.84 | 91.36 | 3100.24 | 48.99 | 389.11
| 3261 | 21.76 | 91.32 | 3185.64 | 48.12 | 425.88
| 3354 | 24.82 | 86.92 | 3271.06 | 48.78 | 462.62
| 3448 | 26.21 | 78.93 | 3355.92 | 53.82 | 502.71
| 3541 | 25.94 | 75.25 | 3439.46 | 62.95 | 542.54
| 3636 | 26.23 | 73.59 | 3524.78 | 74.17 | 582.77
| 3730 | 26.09 | 74.64 | 3609.15 | 85.51 | 622.63
| 3823 | 25.86 | 75.62 | 3692.76 | 95.97 | 661.99
| 3916 | 25.97 | 77.26 | 3776.41 | 105.49 | 701.5
| 4010 | 26.02 | 78.49 | 3860.9 | 114.15 | 741.78
| 4103 | 23.96 | 77.83 | 3945.19 | 122.2 | 780.23
| 4197 | 24.45 | 76.97 | 4030.93 | 130.61 | 817.84
| 4289 | 24.3 | 74.64 | 4114.73 | 139.92 | 854.65
| 4382 | 24.06 | 74.43 | 4199.57 | 150.07 | 891.36
| 4474 | 23.55 | 78.39 | 4283.75 | 158.81 | 927.43
| 4568 | 24.39 | 84.55 | 4369.65 | 164.43 | 965.15
| 4661 | 24.98 | 86.8 | 4454.15 | 167.35 | 1003.88
| 4755 | 24.99 | 92.44 | 4539.37 | 167.61 | 1043.54
| 4847 | 24.34 | 91.66 | 4622.98 | 166.24 | 1081.9
| 4940 | 24.07 | 88.63 | 4707.8 | 166.13 | 1120.02
| 5033 | 23.99 | 85.45 | 4792.75 | 168.09 | 1157.83
| 5125 | 23.65 | 87.72 | 4876.91 | 170.3 | 1194.91
| 5218 | 24.34 | 84.48 | 4961.88 | 172.89 | 1232.63
| 5312 | 24.24 | 76.27 | 5047.58 | 179.34 | 1270.67
| 5405 | 24.16 | 75.48 | 5132.41 | 188.64 | 1307.64
| 5499 | 24 | 77.42 | 5218.23 | 197.63 | 1344.92
| 5591 | 24.03 | 81.07 | 5302.27 | 204.61 | 1381.68
| 5685 | 24.98 | 79.52 | 5387.8 | 211.19 | 1420.11
| 5779 | 24.64 | 74.31 | 5473.14 | 220.1 | 1458.5
| 5872 | 24.47 | 70.48 | 5557.73 | 231.78 | 1495.32
| 5966 | 24.78 | 70.49 | 5643.18 | 244.86 | 1532.23
| 6060 | 24.73 | 76.75 | 5728.56 | 255.95 | 1569.95
| 6154 | 24.89 | 95 | 5814.01 | 258.74 | 1608.85
| 6248 | 29.06 | 121.37 | 5898.07 | 245.07 | 1648.21
| 6340 | 36.49 | 136.85 | 5975.5 | 213.39 | 1686.11
| 6434 | 42.66 | 148.4 | 6048.02 | 165.76 | 1722
| 6527 | 49.24 | 158.07 | 6112.73 | 106.11 | 1751.73
| 6622 | 55.33 | 166.37 | 6170.88 | 34.62 | 1774.42
| 6715 | 63.33 | 173.4 | 6218.32 | -44.02 | 1788.25
| 6808 | 74.01 | 175.42 | 6252.1 | -130.12 | 1796.62
| 6902 | 80.45 | 176.52 | 6272.87 | -221.52 | 1803.04
| 6995 | 90.49 | 180.07 | 6280.21 | -314.05 | 1805.78
| 7089 | 88.98 | 183.28 | 6280.64 | -408 | 1803.03
| 7182 | 89.14 | 183.37 | 6282.17 | -500.83 | 1797.64
| 7275 | 89.02 | 182.97 | 6283.66 | -593.67 | 1792.5
| 7370 | 90 | 183.2 | 6284.47 | -688.53 | 1787.38
| 7462 | 90.06 | 183.28 | 6284.43 | -780.38 | 1782.18
| 7556 | 90.18 | 183.35 | 6284.23 | -874.22 | 1776.75
| 7650 | 89.82 | 180.29 | 6284.23 | -968.17 | 1773.76
| 7743 | 90.12 | 177.99 | 6284.28 | -1061.15 | 1775.16
| 7836 | 89.91 | 177.1 | 6284.25 | -1154.06 | 1779.14
| 7930 | 90.03 | 176.02 | 6284.3 | -1247.89 | 1784.78
| 8023 | 90.06 | 176.69 | 6284.23 | -1340.7 | 1790.7
| 8117 | 90.18 | 177.63 | 6284.03 | -1434.59 | 1795.35
| 8210 | 90.12 | 178.73 | 6283.79 | -1527.54 | 1798.31
| 8305 | 90 | 181.22 | 6283.69 | -1622.53 | 1798.35
| 8398 | 89.88 | 182.85 | 6283.79 | -1715.47 | 1795.05
| 8491 | 90.22 | 183.7 | 6283.71 | -1808.32 | 1789.73
| 8584 | 90.22 | 184.54 | 6283.35 | -1901.07 | 1783.05
| 8677 | 89.91 | 184.97 | 6283.24 | -1993.75 | 1775.34
| 8770 | 90.18 | 186.5 | 6283.17 | -2086.29 | 1766.05
| 8864 | 90 | 186.16 | 6283.02 | -2179.71 | 1755.69
| 8958 | 89.91 | 184.24 | 6283.1 | -2273.32 | 1747.17
| 9051 | 90.06 | 183.67 | 6283.12 | -2366.1 | 1740.75
| 9145 | 90.25 | 184.51 | 6282.87 | -2459.86 | 1734.05
| 9238 | 90.06 | 183.35 | 6282.61 | -2552.64 | 1727.67
| 9331 | 89.78 | 179.45 | 6282.74 | -2645.59 | 1725.4
| 9424 | 90.06 | 173.42 | 6282.87 | -2738.37 | 1731.18
| 9517 | 90.09 | 172.87 | 6282.75 | -2830.7 | 1742.28
| 9608 | 90.28 | 174.13 | 6282.46 | -2921.12 | 1752.58
| 9702 | 89.91 | 175.82 | 6282.3 | -3014.75 | 1760.82
| 9795 | 89.82 | 178.14 | 6282.52 | -3107.62 | 1765.72
| 9889 | 90 | 181.26 | 6282.67 | -3201.6 | 1766.21
| 9983 | 89.91 | 184.66 | 6282.74 | -3295.46 | 1761.35
| 10077 | 89.85 | 186.32 | 6282.94 | -3389.03 | 1752.36
| 10169 | 89.94 | 185.88 | 6283.11 | -3480.51 | 1742.59
| 10262 | 90.15 | 184.68 | 6283.04 | -3573.11 | 1734.03
| 10356 | 90 | 184.56 | 6282.91 | -3666.8 | 1726.46
| 10450 | 90.15 | 184.6 | 6282.79 | -3760.5 | 1718.95
| 10542 | 88.98 | 183.46 | 6283.49 | -3852.27 | 1712.48
| 10636 | 89.05 | 181.5 | 6285.1 | -3946.16 | 1708.42
| 10729 | 88.95 | 179.65 | 6286.73 | -4039.14 | 1707.49
| 10823 | 90 | 178.26 | 6287.59 | -4133.12 | 1709.2
| 10917 | 90 | 178.37 | 6287.59 | -4227.08 | 1711.96
| 11011 | 90.03 | 177.92 | 6287.56 | -4321.03 | 1715.01
| 11104 | 90.18 | 177.89 | 6287.39 | -4413.97 | 1718.41
| 11198 | 90.15 | 177.96 | 6287.12 | -4507.9 | 1721.81
| 11291 | 89.85 | 179.35 | 6287.12 | -4600.88 | 1723.99
| 11386 | 89.66 | 180.48 | 6287.53 | -4695.87 | 1724.13
| 11479 | 89.94 | 181.56 | 6287.85 | -4788.86 | 1722.48
| 11572 | 89.91 | 181.91 | 6287.98 | -4881.81 | 1719.66
| 11665 | 90.12 | 182.19 | 6287.95 | -4974.75 | 1716.34
| 11759 | 89.88 | 181.9 | 6287.95 | -5068.69 | 1712.98
| 11853 | 89.88 | 182.02 | 6288.15 | -5162.64 | 1709.77
| 11946 | 90 | 180.73 | 6288.25 | -5255.61 | 1707.53
| 12041 | 89.75 | 182.3 | 6288.45 | -5350.57 | 1705.02
| 12135 | 89.78 | 182.42 | 6288.84 | -5444.49 | 1701.15
| 12228 | 89.94 | 183.84 | 6289.07 | -5537.35 | 1696.07
| 12322 | 89.94 | 183.35 | 6289.16 | -5631.17 | 1690.18
| 12417 | 89.97 | 183.7 | 6289.24 | -5725.99 | 1684.34
| 12511 | 90 | 184.75 | 6289.26 | -5819.73 | 1677.41
| 12605 | 90.18 | 188.49 | 6289.12 | -5913.09 | 1666.58
| 12698 | 89.97 | 184.8 | 6288.99 | -6005.45 | 1655.82
| 12791 | 90.09 | 179.41 | 6288.95 | -6098.35 | 1652.4
| 12883 | 89.97 | 178.57 | 6288.9 | -6190.33 | 1654.03
| 12977 | 90.25 | 178.54 | 6288.72 | -6284.3 | 1656.4
| 13069 | 89.38 | 178.42 | 6289.01 | -6376.27 | 1658.84
| 13162 | 89.32 | 176.34 | 6290.07 | -6469.16 | 1663.09
| 13256 | 89.48 | 176.62 | 6291.05 | -6562.98 | 1668.86
| 13351 | 89.45 | 177.63 | 6291.94 | -6657.85 | 1673.62
| 13444 | 89.82 | 178.86 | 6292.53 | -6750.81 | 1676.47
| 13538 | 89.82 | 179.16 | 6292.83 | -6844.79 | 1678.1
| 13630 | 90.12 | 180.29 | 6292.88 | -6936.79 | 1678.54
| 13724 | 90.03 | 182.3 | 6292.75 | -7030.76 | 1676.41
| 13818 | 90.09 | 183.09 | 6292.65 | -7124.66 | 1671.99
| 13912 | 89.88 | 182.38 | 6292.68 | -7218.55 | 1667.51
| 13930 | 90.15 | 182.4 | 6292.67 | -7236.53 | 1666.76
| 13955 | 90.15 | 182.4 | 6292.61 | -7261.51 | 1665.71

## Lookup (hidden)
North Reference | RetunValue | Grid Type | ReturnValue | Deviation Indicator | ReturnValue
| 2 |  | 0 |  | 2
True |  | SPCS-Colorado Central-NAD27 |  | Directional
Grid |  | SPCS-Colorado Central-NAD83 |  | High Angle
|  | SPCS-Colorado North-NAD27 |  | Horizontal
SPCS-Colorado North-NAD83
SPCS-Colorado South-NAD27
SPCS-Colorado South-NAD83
UTM-Zone 12 NAD27
UTM-Zone 12 NAD83
UTM-Zone 13 NAD27
UTM-Zone 13 NAD83