## Data
Header Information | measured depth (ft) | inclination (°) | azimuth (°) | true vertical depth (ft) | northing +N/-S (ft) | easting +E/-W (ft)
Operator Name | 17 | 0 | 117.79 | 17 | 0 | 0
BONANZA CREEK ENERGY OPERATING COMPANY LLC | 133 | 3.73 | 117.79 | 132.92 | -1.76 | 3.34
Operator Number | 225 | 5.52 | 113.15 | 224.62 | -4.89 | 10.06
8960 | 319 | 2.39 | 121.58 | 318.38 | -7.7 | 15.88
Well Name and Number | 413 | 1.23 | 240.57 | 412.35 | -9.22 | 16.68
WETCO FARMS K21-4-9MRLNC | 507 | 1.29 | 259.99 | 506.33 | -9.9 | 14.75
API Number (if available) | 601 | 1.18 | 256.98 | 600.31 | -10.3 | 12.77
05-123-47805 | 694 | 1.66 | 285.38 | 693.28 | -10.16 | 10.54
Location: QQ SEC TWP RGE | 788 | 1.88 | 294.09 | 787.24 | -9.17 | 7.82
NWNW 4 4N 63W 6 | 882 | 2.18 | 288.23 | 881.18 | -7.98 | 4.71
Citing Type: Planned or Actual | 976 | 1.05 | 347.23 | 975.14 | -6.58 | 2.82
Actual | 1069 | 0.9 | 357.55 | 1068.13 | -5.02 | 2.6
Deviation Indicator | 1163 | 1.65 | 353.03 | 1162.11 | -2.94 | 2.41
Directional | 1257 | 1.23 | 355.15 | 1256.08 | -0.59 | 2.16
North Reference | 1351 | 1.54 | 17.73 | 1350.05 | 1.62 | 2.46
True | 1412 | 1.31 | 21.66 | 1411.03 | 3.04 | 2.96
Grid Type | 1506 | 1.44 | 23.63 | 1505 | 5.12 | 3.83
#VALUE! | 1556 | 1.42 | 28.63 | 1554.99 | 6.24 | 4.38
| 1644 | 1.31 | 19.56 | 1642.96 | 8.15 | 5.24
| 1675 | 1.58 | 51.49 | 1673.95 | 8.75 | 5.7
| 1768 | 4.4 | 84.2 | 1766.82 | 9.91 | 10.25
| 1862 | 6.42 | 85.28 | 1860.4 | 10.71 | 19.07
| 1955 | 8.44 | 79.06 | 1952.62 | 12.43 | 30.96
| 2047 | 8.75 | 76.28 | 2043.58 | 15.37 | 44.39
| 2141 | 9.62 | 72.84 | 2136.38 | 19.38 | 58.84
| 2234 | 10.88 | 75.48 | 2227.89 | 23.88 | 74.76
| 2327 | 13.01 | 75.56 | 2318.87 | 28.69 | 93.4
| 2420 | 14.86 | 77.22 | 2409.13 | 33.94 | 115.16
| 2514 | 17.22 | 79.71 | 2499.47 | 39.09 | 140.61
| 2700 | 24.8 | 89.2 | 2673.02 | 44.56 | 206.82
| 2794 | 27.12 | 90.51 | 2757.53 | 44.65 | 247.97
| 2887 | 26.9 | 86.33 | 2840.4 | 45.8 | 290.16
| 2980 | 26.28 | 83.92 | 2923.56 | 49.33 | 331.63
| 3073 | 25.78 | 83.8 | 3007.13 | 53.7 | 372.21
| 3167 | 25.48 | 87.82 | 3091.89 | 56.67 | 412.74
| 3261 | 26.93 | 91.29 | 3176.23 | 56.96 | 454.23
| 3354 | 28.8 | 92.67 | 3258.44 | 55.45 | 497.66
| 3447 | 29.09 | 88.89 | 3339.83 | 54.84 | 542.65
| 3541 | 29.35 | 80.27 | 3421.91 | 59.18 | 588.22
| 3634 | 29.94 | 73.04 | 3502.76 | 69.8 | 632.9
| 3728 | 29.04 | 68.09 | 3584.59 | 85.16 | 676.51
| 3822 | 28.95 | 68.99 | 3666.81 | 101.83 | 718.91
| 3916 | 28.73 | 70.58 | 3749.15 | 117.5 | 761.46
| 4009 | 28.94 | 73.44 | 3830.63 | 131.35 | 804.11
| 4196 | 29 | 80.32 | 3994.27 | 151.87 | 892.19
| 4290 | 28.83 | 80.14 | 4076.56 | 159.58 | 936.98
| 4383 | 28.71 | 79.01 | 4158.08 | 167.68 | 981
| 4475 | 27.3 | 80.58 | 4239.3 | 175.35 | 1023.5
| 4568 | 26.36 | 87.85 | 4322.31 | 179.61 | 1065.19
| 4661 | 29.52 | 94.92 | 4404.49 | 178.42 | 1108.67
| 4755 | 30.06 | 89.94 | 4486.08 | 176.46 | 1155.29
| 4848 | 30.03 | 84.67 | 4566.59 | 178.65 | 1201.76
| 4941 | 30.2 | 76.31 | 4647.08 | 186.35 | 1247.68
| 5033 | 29.82 | 69.39 | 4726.77 | 199.88 | 1291.59
| 5126 | 29.67 | 71.11 | 4807.52 | 215.47 | 1335.01
| 5220 | 26.5 | 76.34 | 4890.45 | 227.96 | 1377.42
| 5311 | 25.75 | 81.88 | 4972.16 | 235.55 | 1416.72
| 5404 | 30.01 | 83.84 | 5054.35 | 240.9 | 1459.86
| 5498 | 31.12 | 87.14 | 5135.3 | 244.63 | 1507.5
| 5592 | 31.24 | 92.67 | 5215.73 | 244.71 | 1556.12
| 5685 | 31.41 | 90.52 | 5295.18 | 243.37 | 1604.44
| 5872 | 30.4 | 86.26 | 5455.65 | 246.01 | 1700.4
| 5965 | 29.6 | 79 | 5536.21 | 251.93 | 1746.44
| 6058 | 29.86 | 75.58 | 5616.98 | 262.08 | 1791.41
| 6152 | 29.89 | 72.13 | 5698.49 | 275.1 | 1836.37
| 6247 | 29.55 | 70.17 | 5781 | 290.31 | 1880.94
| 6341 | 29.91 | 84.09 | 5862.72 | 300.6 | 1926.11
| 6434 | 30.03 | 98.93 | 5943.4 | 299.37 | 1972.23
| 6527 | 33.15 | 119.56 | 6022.84 | 283.16 | 2017.48
| 6620 | 39.14 | 136.79 | 6098.1 | 249.1 | 2059.84
| 6714 | 45.87 | 151.71 | 6167.54 | 197.58 | 2096.28
| 6808 | 55.28 | 160.42 | 6227.24 | 131.26 | 2125.31
| 6901 | 63.17 | 166.97 | 6274.82 | 54.64 | 2147.53
| 6994 | 69.61 | 173.39 | 6312.09 | -29.25 | 2161.93
| 7089 | 80.39 | 175.07 | 6336.64 | -120.41 | 2171.1
| 7182 | 87.82 | 177.32 | 6346.18 | -212.64 | 2177.23
| 7275 | 91.08 | 178.56 | 6347.08 | -305.57 | 2180.57
| 7368 | 91.05 | 176.66 | 6345.35 | -398.46 | 2184.45
| 7462 | 90.92 | 175.49 | 6343.73 | -492.23 | 2190.88
| 7556 | 90 | 177.48 | 6342.98 | -586.04 | 2196.64
| 7648 | 90 | 178.6 | 6342.98 | -677.99 | 2199.79
| 7742 | 89.78 | 177.34 | 6343.16 | -771.93 | 2203.12
| 7836 | 90.06 | 179.83 | 6343.29 | -865.89 | 2205.44
| 7929 | 89.51 | 183.01 | 6343.64 | -958.85 | 2203.13
| 8023 | 90.03 | 186.38 | 6344.02 | -1052.52 | 2195.44
| 8117 | 90.03 | 185.57 | 6343.97 | -1146.01 | 2185.66
| 8209 | 89.94 | 184.79 | 6343.99 | -1237.63 | 2177.35
| 8303 | 89.91 | 184.2 | 6344.11 | -1331.34 | 2169.98
| 8396 | 89.94 | 183.21 | 6344.24 | -1424.15 | 2163.97
| 8491 | 89.94 | 180.78 | 6344.34 | -1519.08 | 2160.67
| 8585 | 90.25 | 176.5 | 6344.18 | -1613.03 | 2162.9
| 8677 | 90.12 | 176.84 | 6343.88 | -1704.88 | 2168.24
| 8771 | 90.18 | 182.84 | 6343.64 | -1798.83 | 2168.5
| 8864 | 90.31 | 185.25 | 6343.24 | -1891.59 | 2161.94
| 8956 | 90.28 | 183.87 | 6342.76 | -1983.3 | 2154.63
| 9050 | 89.85 | 182 | 6342.66 | -2077.17 | 2149.82
| 9144 | 90 | 179.97 | 6342.78 | -2171.15 | 2148.2
| 9237 | 89.97 | 180.7 | 6342.81 | -2264.15 | 2147.66
| 9331 | 89.88 | 181.57 | 6342.93 | -2358.13 | 2145.8
| 9425 | 90.03 | 183.59 | 6343 | -2452.03 | 2141.56
| 9517 | 90.28 | 184.24 | 6342.75 | -2543.81 | 2135.28
| 9611 | 90.03 | 183.68 | 6342.5 | -2637.59 | 2128.79
| 9704 | 90.03 | 181.59 | 6342.45 | -2730.49 | 2124.52
| 9795 | 90.09 | 180.82 | 6342.35 | -2821.46 | 2122.6
| 9888 | 89.85 | 179.68 | 6342.4 | -2914.46 | 2122.2
| 9982 | 89.97 | 179.44 | 6342.55 | -3008.46 | 2122.92
| 10076 | 89.88 | 175.45 | 6342.67 | -3102.35 | 2127.11
| 10169 | 89.78 | 174.96 | 6342.95 | -3195.02 | 2134.88
| 10263 | 89.97 | 176.99 | 6343.16 | -3288.78 | 2141.48
| 10356 | 90.03 | 177.24 | 6343.16 | -3381.67 | 2146.16
| 10448 | 90.06 | 175.76 | 6343.08 | -3473.49 | 2151.78
| 10542 | 89.08 | 175.34 | 6343.79 | -3567.2 | 2159.07
| 10636 | 89.02 | 178.08 | 6345.35 | -3661.03 | 2164.46
| 10728 | 88.95 | 181.77 | 6346.98 | -3753 | 2164.58
| 10822 | 89.97 | 185.07 | 6347.86 | -3846.81 | 2158.98
| 10916 | 89.85 | 185.14 | 6348.01 | -3940.44 | 2150.61
| 11009 | 89.91 | 181.48 | 6348.21 | -4033.27 | 2145.24
| 11104 | 89.97 | 178.6 | 6348.31 | -4128.26 | 2145.18
| 11197 | 89.85 | 181.45 | 6348.45 | -4221.25 | 2145.14
| 11290 | 89.94 | 182.78 | 6348.62 | -4314.18 | 2141.71
| 11478 | 90.15 | 186.74 | 6348.47 | -4501.5 | 2126.11
| 11572 | 90 | 183.83 | 6348.35 | -4595.09 | 2117.45
| 11665 | 89.94 | 182.47 | 6348.4 | -4687.94 | 2112.34
| 11758 | 88.98 | 183.4 | 6349.28 | -4780.81 | 2107.58
| 11851 | 88.98 | 183.34 | 6350.93 | -4873.64 | 2102.11
| 11946 | 88.95 | 181.5 | 6352.65 | -4968.54 | 2098.1
| 12039 | 90.52 | 179.97 | 6353.08 | -5061.52 | 2096.91
| 12133 | 90.12 | 177.24 | 6352.55 | -5155.48 | 2099.2
| 12227 | 90.18 | 175.41 | 6352.31 | -5249.28 | 2105.22
| 12322 | 89.75 | 175.37 | 6352.37 | -5343.98 | 2112.86
| 12415 | 89.97 | 176.64 | 6352.59 | -5436.75 | 2119.34
| 12508 | 89.02 | 177.39 | 6353.41 | -5529.62 | 2124.18
| 12603 | 89.08 | 179.43 | 6354.99 | -5624.56 | 2126.81
| 12697 | 89.17 | 179.91 | 6356.42 | -5718.55 | 2127.36
| 12791 | 89.08 | 180.79 | 6357.86 | -5812.54 | 2126.78
| 12884 | 90 | 180.82 | 6358.61 | -5905.52 | 2125.48
| 12977 | 90.15 | 180.16 | 6358.48 | -5998.52 | 2124.68
| 13070 | 89.88 | 180.23 | 6358.46 | -6091.52 | 2124.36
| 13163 | 89.88 | 179.61 | 6358.65 | -6184.52 | 2124.49
| 13256 | 89.82 | 179.05 | 6358.9 | -6277.51 | 2125.58
| 13349 | 89.91 | 179.62 | 6359.12 | -6370.5 | 2126.66
| 13443 | 90 | 179.87 | 6359.19 | -6464.5 | 2127.08
| 13537 | 90.09 | 179.23 | 6359.12 | -6558.5 | 2127.82
| 13630 | 90.18 | 180.72 | 6358.9 | -6651.5 | 2127.86
| 13724 | 90.03 | 181.28 | 6358.73 | -6745.48 | 2126.22
| 13817 | 90.18 | 181.43 | 6358.55 | -6838.46 | 2124.02
| 13911 | 90.12 | 183.2 | 6358.31 | -6932.37 | 2120.22
| 14004 | 90.03 | 183.01 | 6358.19 | -7025.24 | 2115.18
| 14098 | 90.09 | 182.57 | 6358.09 | -7119.13 | 2110.61
| 14191 | 90.09 | 184.62 | 6357.94 | -7211.94 | 2104.78
| 14219 | 90.09 | 184.62 | 6357.9 | -7239.85 | 2102.52

## Lookup (hidden)
North Reference | RetunValue | Grid Type | ReturnValue | Deviation Indicator | ReturnValue
| 2 |  | 0 |  | 2
True |  | SPCS-Colorado Central-NAD27 |  | Directional
Grid |  | SPCS-Colorado Central-NAD83 |  | High Angle
|  | SPCS-Colorado North-NAD27 |  | Horizontal
SPCS-Colorado North-NAD83
SPCS-Colorado South-NAD27
SPCS-Colorado South-NAD83
UTM-Zone 12 NAD27
UTM-Zone 12 NAD83
UTM-Zone 13 NAD27
UTM-Zone 13 NAD83