## Data
Header Information | measured depth (ft) | inclination (°) | azimuth (°) | true vertical depth (ft) | northing +N/-S (ft) | easting +E/-W (ft) | Remarks
Operator Name | 0 | 0 | 0 | 0 | 0 | 0
TEP Rocky Mountain, LLC | 121 | 0.62 | 45.35 | 121 | 0.46 | 0.47
Operator Number | 213 | 3.78 | 80.51 | 212.92 | 1.31 | 3.81
96850 | 305 | 6.07 | 90.79 | 304.58 | 1.74 | 11.67
Well Name and Number | 397 | 6.95 | 91.05 | 395.98 | 1.57 | 22.1
NR 323-3 | 489 | 6.16 | 89.21 | 487.38 | 1.54 | 32.6
API Number (if available) | 580 | 5.72 | 85.72 | 577.89 | 1.95 | 42
05-045-23918 | 672 | 5.38 | 78.63 | 669.46 | 3.14 | 50.8
Location: QQ SEC TWP RGE | 745 | 4.41 | 76.83 | 742.19 | 4.45 | 56.89
NESW Sec 3 T6S R94W | 840 | 4.02 | 86.08 | 836.94 | 5.51 | 63.77
Citing Type: Planned or Actual | 934 | 4.96 | 76.7 | 930.65 | 6.67 | 71.01
Actual | 1028 | 5.72 | 70.87 | 1024.24 | 9.14 | 79.39
Deviation Indicator | 1070 | 5.72 | 71.74 | 1066.03 | 10.48 | 83.36
Directional | 1179 | 5.14 | 71.22 | 1174.54 | 13.76 | 93.14
North Reference | 1273 | 4.68 | 73.75 | 1268.2 | 16.19 | 100.81
True | 1368 | 5.45 | 88.97 | 1362.83 | 17.35 | 109.04
Grid Type | 1463 | 5.06 | 89.52 | 1457.43 | 17.47 | 117.74
#VALUE! | 1557 | 5.08 | 90.07 | 1551.06 | 17.5 | 126.04
| 1651 | 4.84 | 88.53 | 1644.71 | 17.59 | 134.17
| 1746 | 4.48 | 88.53 | 1739.4 | 17.79 | 141.89
| 1840 | 5.01 | 93.45 | 1833.08 | 17.64 | 149.65
| 1935 | 6.51 | 89.67 | 1927.59 | 17.42 | 159.18
| 2030 | 6.13 | 89.78 | 2022.02 | 17.47 | 169.64
| 2124 | 5.63 | 92.22 | 2115.52 | 17.31 | 179.26
| 2218 | 5.52 | 93.2 | 2209.08 | 16.88 | 188.39
| 2313 | 5.54 | 92.31 | 2303.63 | 16.44 | 197.53
| 2407 | 5.17 | 92.91 | 2397.22 | 16.04 | 206.29
| 2502 | 4.94 | 95.39 | 2491.85 | 15.44 | 214.64
| 2596 | 5.72 | 81.15 | 2585.45 | 15.78 | 223.3
| 2691 | 5.38 | 79.99 | 2680.01 | 17.29 | 232.36
| 2786 | 5.28 | 82.2 | 2774.6 | 18.65 | 241.08
| 2880 | 5.21 | 81.49 | 2868.2 | 19.87 | 249.58
| 2974 | 4.94 | 81.96 | 2961.83 | 21.07 | 257.81
| 3069 | 4.46 | 87.11 | 3056.51 | 21.83 | 265.55
| 3164 | 5.8 | 74.38 | 3151.13 | 23.31 | 273.86
| 3258 | 5.32 | 78.27 | 3244.69 | 25.47 | 282.71
| 3353 | 5.23 | 75.63 | 3339.29 | 27.44 | 291.21
| 3448 | 5.11 | 75.06 | 3433.9 | 29.61 | 299.49
| 3542 | 4.7 | 80.29 | 3527.56 | 31.33 | 307.34
| 3637 | 5.63 | 81.06 | 3622.17 | 32.72 | 315.78
| 3731 | 5.36 | 82.82 | 3715.74 | 33.98 | 324.69
| 3826 | 5.1 | 83.17 | 3810.34 | 35.04 | 333.28
| 3920 | 4.75 | 83.29 | 3904 | 35.99 | 341.29
| 4015 | 6.52 | 81.47 | 3998.53 | 37.25 | 350.54
| 4110 | 5.98 | 83.79 | 4092.97 | 38.58 | 360.79
| 4204 | 5.47 | 85.04 | 4186.5 | 39.5 | 370.12
| 4299 | 4.96 | 85.57 | 4281.11 | 40.21 | 378.73
| 4393 | 6.57 | 87.77 | 4374.63 | 40.73 | 388.15
| 4488 | 6.47 | 87.72 | 4469.01 | 41.16 | 398.93
| 4583 | 6.07 | 87.21 | 4563.45 | 41.61 | 409.3
| 4677 | 5.58 | 91.81 | 4656.96 | 41.71 | 418.83
| 4772 | 5 | 91.32 | 4751.56 | 41.47 | 427.58
| 4866 | 4.55 | 96.43 | 4845.23 | 40.96 | 435.38
| 4961 | 5.45 | 89.94 | 4939.87 | 40.54 | 443.64
| 5055 | 4.85 | 93.56 | 5033.49 | 40.3 | 452.07
| 5150 | 6.13 | 90.71 | 5128.05 | 39.99 | 461.15
| 5244 | 6.89 | 81.58 | 5221.45 | 40.75 | 471.75
| 5339 | 6.09 | 83.13 | 5315.84 | 42.19 | 482.39
| 5433 | 5.63 | 86.07 | 5409.35 | 43.1 | 491.94
| 5527 | 6.47 | 80.02 | 5502.82 | 44.33 | 501.75
| 5622 | 5.59 | 79.96 | 5597.3 | 46.07 | 511.58
| 5716 | 4.77 | 78.26 | 5690.91 | 47.66 | 519.92
| 5811 | 4.48 | 81.15 | 5785.6 | 49.04 | 527.45
| 5906 | 6.07 | 68.05 | 5880.2 | 51.49 | 535.78
| 6000 | 5.4 | 63.81 | 5973.73 | 55.3 | 544.35
| 6095 | 4.4 | 70.78 | 6068.38 | 58.47 | 551.81
| 6189 | 5.72 | 69.2 | 6162.01 | 61.32 | 559.59
| 6284 | 6.33 | 69.67 | 6256.49 | 64.82 | 568.93
| 6378 | 5.36 | 72.54 | 6350 | 67.94 | 577.98
| 6473 | 4.57 | 78.25 | 6444.64 | 70.04 | 585.91
| 6568 | 6.16 | 72.62 | 6539.22 | 72.33 | 594.48
| 6663 | 5.72 | 73.33 | 6633.71 | 75.21 | 603.88
| 6757 | 5.1 | 79.22 | 6727.29 | 77.34 | 612.47
| 6852 | 4.42 | 79.21 | 6821.97 | 78.81 | 620.22
| 6947 | 3.69 | 72.89 | 6916.73 | 80.4 | 626.74
| 7041 | 4.35 | 67.1 | 7010.5 | 82.68 | 632.91
| 7136 | 5.07 | 82.84 | 7105.18 | 84.6 | 640.4
| 7231 | 5.28 | 90.94 | 7199.79 | 85.05 | 648.93
| 7325 | 3.61 | 69.37 | 7293.51 | 86.02 | 656.03
| 7419 | 3.08 | 53.02 | 7387.36 | 88.59 | 660.81
| 7514 | 2.64 | 60.58 | 7482.24 | 91.2 | 664.76
| 7609 | 1.02 2 | 47.95 | 7577.21 | 91.95 | 665.88
| 7703 | 2.81 2 | 41.02 | 7671.16 | 90.52 | 663.09
| 7798 | 0.88 2 | 69.59 | 7766.1 | 89.39 | 660.32
| 7892 | 0.88 | 21.38 | 7860.1 | 90.06 | 659.86
| 7987 | 0.7 | 10.66 | 7955.09 | 91.31 | 660.24
| 8081 | 0.44 3 | 42.89 | 8049.08 | 92.22 | 660.24
| 8175 | 0.53 2 | 42.34 | 8143.08 | 92.36 | 659.75
| 8270 | 0.31 3 | 20.7 | 8238.08 | 92.35 | 659.19
| 8364 | 0.09 2 | 24.15 | 8332.08 | 92.5 | 658.98
| 8459 | 0.99 | 41.59 | 8427.07 | 93.06 | 659.47
| 8553 | 1.41 | 36.15 | 8521.05 | 94.6 | 660.7
| 8648 | 0.88 | 25.07 | 8616.03 | 96.2 | 661.69
| 8742 | 0.74 | 49.3 | 8710.03 | 97.25 | 662.46
| 8837 | 0.26 | 48.89 | 8805.02 | 97.79 | 663.09
| 8931 | 0.79 1 | 97.08 | 8899.02 | 97.32 | 663.06
| 9025 | 1.06 2 | 41.99 | 8993.01 | 96.29 | 662.1
| 9120 | 1.41 2 | 35.13 | 9087.99 | 95.21 | 660.37
| 9214 | 2.10 2 | 40.31 | 9181.94 | 93.69 | 657.92
| 9308 | 2.64 2 | 36.89 | 9275.86 | 91.66 | 654.61
| 9403 | 2.46 2 | 38.12 | 9370.77 | 89.38 | 651.05
| 9496 | 1.85 2 | 36.19 | 9463.7 | 87.5 | 648.1
| 9591 | 2.73 2 | 26.61 | 9558.62 | 85.09 | 645.19
| 9686 | 3.61 2 | 17.99 | 9653.48 | 81.18 | 641.7
| 9780 | 4.44 2 | 15.88 | 9747.25 | 75.9 | 637.75
| 9874 | 4.75 2 | 14.48 | 9840.94 | 69.74 | 633.41
| 9891 | 5.10 2 | 16.59 | 9857.88 | 68.55 | 632.56
| 9951 | 5.10 2 | 16.59 | 9917.64 | 64.27 | 629.38

## Lookup (hidden)
North Reference | RetunValue | Grid Type | ReturnValue | Deviation Indicator | ReturnValue
| 2 |  | 0 |  | 2
True |  | SPCS-Colorado Central-NAD27 |  | Directional
Grid |  | SPCS-Colorado Central-NAD83 |  | High Angle
|  | SPCS-Colorado North-NAD27 |  | Horizontal
SPCS-Colorado North-NAD83
SPCS-Colorado South-NAD27
SPCS-Colorado South-NAD83
UTM-Zone 12 NAD27
UTM-Zone 12 NAD83
UTM-Zone 13 NAD27
UTM-Zone 13 NAD83