## Data
Header Information | measured depth (ft) | inclination (°) | azimuth (°) | true vertical depth (ft) | northing +N/-S (ft) | easting +E/-W (ft) | Remarks
Operator Name | 0 | 0 | 0 | 0 | 0 | 0
TEP Rocky Mountain, LLC | 121 | 0.53 | 103.89 | 121 | -0.13 | 0.54
Operator Number | 213 | 3.96 | 90.26 | 212.91 | -0.25 | 4.13
96850 | 305 | 7.39 | 87.98 | 304.45 | -0.06 | 13.23
Well Name and Number | 397 | 10.38 | 82.53 | 395.34 | 1.23 | 27.36
NR 343-3 | 489 | 13.81 | 85.34 | 485.28 | 3.2 | 46.53
API Number (if available) | 580 | 16.98 | 82.53 | 573.01 | 5.81 | 70.53
05-045-23910 | 650 | 19.67 | 83.51 | 639.45 | 8.47 | 92.38
Location: QQ SEC TWP RGE | 745 | 22.94 | 86.08 | 727.95 | 11.55 | 126.75
NESW Sec 3 T6S R94W | 839 | 24.91 | 86.82 | 813.87 | 13.9 | 164.79
Citing Type: Planned or Actual | 934 | 24.81 | 85.13 | 900.07 | 16.7 | 204.63
Actual | 1028 | 26.62 | 84.74 | 984.75 | 20.3 | 245.25
Deviation Indicator | 1072 | 26.82 | 85.37 | 1024.05 | 22.01 | 264.96
Directional | 1273 | 26.9 | 86.73 | 1203.37 | 28.26 | 355.56
North Reference | 1368 | 27.34 | 90.28 | 1287.93 | 29.38 | 398.83
True | 1463 | 27.01 | 90.67 | 1372.45 | 29.02 | 442.21
Grid Type | 1557 | 27.05 | 91.34 | 1456.18 | 28.27 | 484.93
#VALUE! | 1651 | 26.13 | 89.28 | 1540.24 | 28.03 | 526.99
| 1748 | 26.05 | 89.11 | 1627.35 | 28.63 | 569.65
| 1840 | 25.85 | 88.35 | 1710.08 | 29.52 | 609.9
| 1935 | 24.63 | 87.89 | 1796.01 | 30.85 | 650.38
| 2030 | 26.12 | 87.12 | 1881.84 | 32.63 | 691.05
| 2124 | 25.96 | 86.33 | 1966.3 | 34.99 | 732.25
| 2218 | 25.6 | 84.92 | 2050.94 | 38.1 | 773.01
| 2313 | 26.89 | 86.85 | 2136.15 | 41.1 | 814.91
| 2407 | 27.56 | 86.44 | 2219.73 | 43.62 | 857.84
| 2502 | 27.65 | 85.45 | 2303.92 | 46.73 | 901.75
| 2596 | 27.79 | 88.53 | 2387.14 | 49.02 | 945.4
| 2691 | 27 | 90.9 | 2471.48 | 49.25 | 989.1
| 2786 | 27.17 | 90.82 | 2556.07 | 48.6 | 1032.35
| 2880 | 25.24 | 90.73 | 2640.4 | 48.04 | 1073.85
| 2974 | 25.06 | 91.43 | 2725.49 | 47.29 | 1113.79
| 3069 | 25.68 | 87.74 | 2811.33 | 47.6 | 1154.48
| 3164 | 25.06 | 88.01 | 2897.17 | 49.11 | 1195.15
| 3258 | 26.73 | 84.42 | 2981.73 | 51.86 | 1236.09
| 3353 | 26.82 | 84.66 | 3066.55 | 55.93 | 1278.7
| 3448 | 26.56 | 84.57 | 3151.43 | 59.93 | 1321.18
| 3542 | 26.38 | 84.75 | 3235.57 | 63.83 | 1362.89
| 3637 | 26.2 | 84.75 | 3320.75 | 67.68 | 1404.79
| 3731 | 25.88 | 85.55 | 3405.2 | 71.17 | 1445.91
| 3826 | 26.13 | 84.47 | 3490.59 | 74.8 | 1487.41
| 3920 | 24.43 | 85.23 | 3575.58 | 78.41 | 1527.38
| 4015 | 25.76 | 85.95 | 3661.61 | 81.5 | 1567.55
| 4110 | 27.51 | 87.94 | 3746.53 | 83.75 | 1610.08
| 4204 | 26.82 | 87.39 | 3830.16 | 85.49 | 1652.96
| 4299 | 28.4 | 86.68 | 3914.34 | 87.78 | 1696.92
| 4393 | 27.51 | 85.84 | 3997.37 | 90.65 | 1740.89
| 4488 | 28.62 | 85.51 | 4081.2 | 94.02 | 1785.46
| 4583 | 27.43 | 85.51 | 4165.06 | 97.51 | 1829.96
| 4677 | 29.27 | 87.08 | 4247.78 | 100.38 | 1874.5
| 4772 | 28.49 | 88.54 | 4330.97 | 102.14 | 1920.34
| 4866 | 27.08 | 89.85 | 4414.13 | 102.77 | 1964.15
| 4961 | 27.81 | 88.42 | 4498.44 | 103.44 | 2007.93
| 5055 | 26.53 | 89.23 | 4582.06 | 104.32 | 2050.84
| 5150 | 27.66 | 87.36 | 4666.64 | 105.62 | 2094.09
| 5244 | 27 | 88.01 | 4750.14 | 107.37 | 2137.21
| 5339 | 25.84 | 89.35 | 4835.22 | 108.35 | 2179.46
| 5433 | 26.93 | 91.48 | 4919.43 | 108.03 | 2221.23
| 5527 | 25.68 | 92.75 | 5003.69 | 106.51 | 2262.85
| 5622 | 25.68 | 88.71 | 5089.32 | 105.98 | 2303.99
| 5716 | 27.3 | 88.61 | 5173.45 | 106.97 | 2345.91
| 5811 | 26.26 | 89.14 | 5258.25 | 107.81 | 2388.7
| 5906 | 26.84 | 87.83 | 5343.24 | 108.94 | 2431.15
| 6000 | 26.2 | 87.83 | 5427.35 | 110.53 | 2473.09
| 6095 | 25.76 | 85.36 | 5512.75 | 112.99 | 2514.62
| 6189 | 25.31 | 84.85 | 5597.57 | 116.45 | 2555
| 6284 | 24.53 | 87.12 | 5683.72 | 119.26 | 2594.92
| 6378 | 23.44 | 86.61 | 5769.6 | 121.35 | 2633.07
| 6473 | 21.98 | 86.77 | 5857.24 | 123.46 | 2669.69
| 6568 | 19.61 | 89.5 | 5946.04 | 124.61 | 2703.38
| 6663 | 18.11 | 90.55 | 6035.94 | 124.6 | 2734.09
| 6757 | 16.8 | 92.75 | 6125.61 | 123.81 | 2762.27
| 6852 | 16.62 | 88.71 | 6216.6 | 123.46 | 2789.57
| 6947 | 15.04 | 86.07 | 6308 | 124.61 | 2815.45
| 7041 | 12.73 | 88.64 | 6399.25 | 125.69 | 2837.97
| 7136 | 11.87 | 85.54 | 6492.07 | 126.7 | 2858.18
| 7231 | 11.08 | 86.86 | 6585.17 | 127.96 | 2877.03
| 7325 | 9.5 | 88.71 | 6677.65 | 128.63 | 2893.81
| 7419 | 8.27 | 93.01 | 6770.52 | 128.45 | 2908.32
| 7514 | 7.47 | 91.52 | 6864.63 | 127.93 | 2921.31
| 7609 | 6.68 | 72.09 | 6958.92 | 129.46 | 2932.74
| 7703 | 5.19 | 53.2 | 7052.42 | 133.69 | 2941.35
| 7798 | 3.78 | 46.08 | 7147.13 | 138.44 | 2947.05
| 7892 | 2.99 | 44.32 | 7240.96 | 142.34 | 2950.99
| 7987 | 2.13 | 49.92 | 7335.87 | 145.25 | 2954.08
| 8081 | 1.41 | 64.54 | 7429.82 | 146.87 | 2956.46
| 8175 | 0.97 | 69.46 | 7523.8 | 147.65 | 2958.25
| 8270 | 0.53 | 120.52 | 7618.79 | 147.71 | 2959.38
| 8364 | 0.91 | 217.39 | 7712.79 | 146.89 | 2959.3
| 8459 | 2.02 | 225.11 | 7807.76 | 145.11 | 2957.65
| 8553 | 1.76 | 239.44 | 7901.71 | 143.21 | 2955.24
| 8648 | 1.93 | 254.73 | 7996.66 | 142.05 | 2952.44
| 8742 | 1.9 | 267.95 | 8090.61 | 141.57 | 2949.35
| 8837 | 0.62 | 296.05 | 8185.58 | 141.74 | 2947.32
| 8931 | 0.53 | 195.4 | 8279.58 | 141.55 | 2946.75
| 9025 | 0.5 | 359.63 | 8373.58 | 141.54 | 2946.63
| 9120 | 1.67 | 336.56 | 8468.56 | 143.22 | 2946.07
| 9214 | 1.82 | 324.27 | 8562.52 | 145.69 | 2944.66
| 9308 | 1.68 | 323.06 | 8656.47 | 148 | 2942.96
| 9403 | 1.67 | 311.51 | 8751.43 | 150.03 | 2941.08
| 9496 | 1.76 | 281.1 | 8844.39 | 151.21 | 2938.67
| 9591 | 2.46 | 267.21 | 8939.33 | 151.39 | 2935.2
| 9686 | 2.55 | 288.13 | 9034.24 | 151.95 | 2931.16
| 9780 | 1.28 | 316.45 | 9128.19 | 153.36 | 2928.44
| 9874 | 0.88 | 271.43 | 9222.17 | 154.14 | 2927
| 9969 | 2.02 | 263.61 | 9317.14 | 153.97 | 2924.61
| 10063 | 2.37 | 256.93 | 9411.07 | 153.35 | 2921.07
| 10158 | 3.13 | 254.55 | 9505.96 | 152.21 | 2916.65
| 10252 | 3.43 | 256.31 | 9599.81 | 150.86 | 2911.45
| 10347 | 4.48 | 265.98 | 9694.58 | 149.93 | 2904.99
| 10441 | 4.46 | 258.46 | 9788.29 | 148.94 | 2897.74
| 10535 | 3.87 | 253.32 | 9882.05 | 147.3 | 2891.12
| 10552 | 4.04 | 252.8 | 9899 | 146.96 | 2890
| 10610 | 4.04 | 252.8 | 9956.86 | 145.75 | 2886.1

## Lookup (hidden)
North Reference | RetunValue | Grid Type | ReturnValue | Deviation Indicator | ReturnValue
| 2 |  | 0 |  | 2
True |  | SPCS-Colorado Central-NAD27 |  | Directional
Grid |  | SPCS-Colorado Central-NAD83 |  | High Angle
|  | SPCS-Colorado North-NAD27 |  | Horizontal
SPCS-Colorado North-NAD83
SPCS-Colorado South-NAD27
SPCS-Colorado South-NAD83
UTM-Zone 12 NAD27
UTM-Zone 12 NAD83
UTM-Zone 13 NAD27
UTM-Zone 13 NAD83