## Data
Header Information | measured depth (ft) | inclination (°) | azimuth (°) | true vertical depth (ft) | northing +N/-S (ft) | easting +E/-W (ft)
Operator Name | 0 | 0 | 0 | 0 | 0 | 0
Caerus Oil & Gas | 100 | 0 | 0 | 100 | 0 | 0
Operator Number | 200 | 0 | 0 | 200 | 0 | 0
86610 | 275 | 0 | 0 | 275 | 0 | 0
Well Name and Number | 300 | 0.75 | 145 | 300 | -0.13 | 0.09
NPR 15A-3_696 | 375 | 3 | 145 | 374.95 | -2.14 | 1.5
API Number (if available) | 400 | 3 | 145 | 399.92 | -3.22 | 2.25
| 500 | 3 | 145 | 499.78 | -7.5 | 5.25
Location: QQ SEC TWP RGE | 600 | 3 | 145 | 599.65 | -11.79 | 8.26
SEC 4 T6S R96W | 695 | 3 | 145 | 694.52 | -15.86 | 11.11
Citing Type: Planned or Actual | 700 | 3.11 | 143.08 | 699.51 | -16.08 | 11.26
PLANNED | 800 | 5.7 | 122.47 | 799.21 | -20.92 | 17.09
Deviation Indicator | 900 | 8.57 | 115.1 | 898.43 | -26.74 | 28.03
Directional | 1000 | 11.5 | 111.43 | 996.89 | -33.55 | 44.06
North Reference | 1100 | 14.46 | 109.25 | 1094.32 | -41.31 | 65.13
True | 1200 | 17.43 | 107.79 | 1190.46 | -50.01 | 91.18
Grid Type | 1300 | 20.41 | 106.75 | 1285.05 | -59.61 | 122.16
#VALUE! | 1400 | 23.4 | 105.97 | 1377.82 | -70.11 | 157.96
| 1500 | 26.39 | 105.35 | 1468.51 | -81.46 | 198.49
| 1600 | 29.38 | 104.85 | 1556.89 | -93.63 | 243.64
| 1700 | 32.37 | 104.44 | 1642.71 | -106.6 | 293.29
| 1800 | 35.37 | 104.09 | 1725.73 | -120.32 | 347.29
| 1900 | 38.36 | 103.79 | 1805.73 | -134.76 | 405.51
| 2000 | 41.36 | 103.52 | 1882.48 | -149.88 | 467.79
| 2077.85 | 43.69 | 103.33 | 1939.85 | -162.1 | 518.96
| 2100 | 43.69 | 103.33 | 1955.87 | -165.63 | 533.85
| 2200 | 43.69 | 103.33 | 2028.19 | -181.56 | 601.06
| 2300 | 43.69 | 103.33 | 2100.5 | -197.49 | 668.27
| 2400 | 43.69 | 103.33 | 2172.81 | -213.42 | 735.48
| 2500 | 43.69 | 103.33 | 2245.12 | -229.35 | 802.69
| 2600 | 43.69 | 103.33 | 2317.43 | -245.28 | 869.91
| 2700 | 43.69 | 103.33 | 2389.74 | -261.21 | 937.12
| 2800 | 43.69 | 103.33 | 2462.05 | -277.14 | 1004.33
| 2900 | 43.69 | 103.33 | 2534.36 | -293.07 | 1071.54
| 3000 | 43.69 | 103.33 | 2606.67 | -309 | 1138.75
| 3100 | 43.69 | 103.33 | 2678.98 | -324.93 | 1205.96
| 3200 | 43.69 | 103.33 | 2751.3 | -340.86 | 1273.17
| 3300 | 43.69 | 103.33 | 2823.61 | -356.79 | 1340.38
| 3400 | 43.69 | 103.33 | 2895.92 | -372.72 | 1407.59
| 3500 | 43.69 | 103.33 | 2968.23 | -388.65 | 1474.81
| 3600 | 43.69 | 103.33 | 3040.54 | -404.58 | 1542.02
| 3700 | 43.69 | 103.33 | 3112.85 | -420.51 | 1609.23
| 3800 | 43.69 | 103.33 | 3185.16 | -436.44 | 1676.44
| 3900 | 43.69 | 103.33 | 3257.47 | -452.37 | 1743.65
| 4000 | 43.69 | 103.33 | 3329.78 | -468.3 | 1810.86
| 4100 | 43.69 | 103.33 | 3402.1 | -484.23 | 1878.07
| 4200 | 43.69 | 103.33 | 3474.41 | -500.16 | 1945.28
| 4300 | 43.69 | 103.33 | 3546.72 | -516.09 | 2012.49
| 4400 | 43.69 | 103.33 | 3619.03 | -532.02 | 2079.71
| 4500 | 43.69 | 103.33 | 3691.34 | -547.95 | 2146.92
| 4600 | 43.69 | 103.33 | 3763.65 | -563.88 | 2214.13
| 4700 | 43.69 | 103.33 | 3835.96 | -579.81 | 2281.34
| 4800 | 43.69 | 103.33 | 3908.27 | -595.74 | 2348.55
| 4860.19 | 43.69 | 103.33 | 3951.8 | -605.33 | 2389.01
| 4900 | 42.49 | 103.33 | 3980.87 | -611.61 | 2415.47
| 5000 | 39.49 | 103.33 | 4056.34 | -626.73 | 2479.29
| 5100 | 36.49 | 103.33 | 4135.14 | -640.93 | 2539.18
| 5200 | 33.49 | 103.33 | 4217.05 | -654.15 | 2594.98
| 5300 | 30.49 | 103.33 | 4301.85 | -666.37 | 2646.53
| 5400 | 27.49 | 103.33 | 4389.31 | -677.55 | 2693.69
| 5500 | 24.49 | 103.33 | 4479.18 | -687.66 | 2736.33
| 5600 | 21.49 | 103.33 | 4571.22 | -696.66 | 2774.33
| 5700 | 18.49 | 103.33 | 4665.19 | -704.55 | 2807.6
| 5800 | 15.49 | 103.33 | 4760.81 | -711.29 | 2836.03
| 5900 | 12.49 | 103.33 | 4857.83 | -716.86 | 2859.56
| 6000 | 9.49 | 103.33 | 4955.98 | -721.26 | 2878.12
| 6100 | 6.49 | 103.33 | 5055 | -724.47 | 2891.65
| 6200 | 3.49 | 103.33 | 5154.61 | -726.48 | 2900.12
| 6300 | 0.49 | 103.33 | 5254.54 | -727.28 | 2903.5
| 6316.46 | 0 | 0 | 5271 | -727.29 | 2903.57
| 6398.16 | 1.63 | 250 | 5352.68 | -727.69 | 2902.48
| 6400 | 1.63 | 250 | 5354.53 | -727.71 | 2902.43
| 6500 | 1.63 | 250 | 5454.48 | -728.69 | 2899.75
| 6600 | 1.63 | 250 | 5554.44 | -729.66 | 2897.07
| 6700 | 1.63 | 250 | 5654.4 | -730.64 | 2894.39
| 6800 | 1.63 | 250 | 5754.36 | -731.61 | 2891.71
| 6900 | 1.63 | 250 | 5854.32 | -732.59 | 2889.03
| 7000 | 1.63 | 250 | 5954.28 | -733.56 | 2886.35
| 7100 | 1.63 | 250 | 6054.24 | -734.54 | 2883.67
| 7200 | 1.63 | 250 | 6154.2 | -735.51 | 2880.99
| 7300 | 1.63 | 250 | 6254.16 | -736.49 | 2878.31
| 7400 | 1.63 | 250 | 6354.12 | -737.47 | 2875.63
| 7500 | 1.63 | 250 | 6454.08 | -738.44 | 2872.95
| 7600 | 1.63 | 250 | 6554.04 | -739.42 | 2870.28
| 7700 | 1.63 | 250 | 6654 | -740.39 | 2867.6
| 7800 | 1.63 | 250 | 6753.96 | -741.37 | 2864.92
| 7900 | 1.63 | 250 | 6853.92 | -742.34 | 2862.24
| 8000 | 1.63 | 250 | 6953.87 | -743.32 | 2859.56
| 8100 | 1.63 | 250 | 7053.83 | -744.29 | 2856.88
| 8200 | 1.63 | 250 | 7153.79 | -745.27 | 2854.2
| 8300 | 1.63 | 250 | 7253.75 | -746.24 | 2851.52
| 8400 | 1.63 | 250 | 7353.71 | -747.22 | 2848.84
| 8500 | 1.63 | 250 | 7453.67 | -748.19 | 2846.16
| 8600 | 1.63 | 250 | 7553.63 | -749.17 | 2843.48
| 8700 | 1.63 | 250 | 7653.59 | -750.14 | 2840.8
| 8800 | 1.63 | 250 | 7753.55 | -751.12 | 2838.12
| 8900 | 1.63 | 250 | 7853.51 | -752.1 | 2835.45
| 9000 | 1.63 | 250 | 7953.47 | -753.07 | 2832.77
| 9100 | 1.63 | 250 | 8053.43 | -754.05 | 2830.09
| 9200 | 1.63 | 250 | 8153.39 | -755.02 | 2827.41
| 9300 | 1.63 | 250 | 8253.35 | -756 | 2824.73
| 9400 | 1.63 | 250 | 8353.31 | -756.97 | 2822.05
| 9500 | 1.63 | 250 | 8453.26 | -757.95 | 2819.37
| 9529.75 | 1.63 | 250 | 8483 | -758.24 | 2818.57

## Lookup (hidden)
North Reference | RetunValue | Grid Type | ReturnValue | Deviation Indicator | ReturnValue
| 2 |  | 0 |  | 2
True |  | SPCS-Colorado Central-NAD27 |  | Directional
Grid |  | SPCS-Colorado Central-NAD83 |  | High Angle
|  | SPCS-Colorado North-NAD27 |  | Horizontal
SPCS-Colorado North-NAD83
SPCS-Colorado South-NAD27
SPCS-Colorado South-NAD83
UTM-Zone 12 NAD27
UTM-Zone 12 NAD83
UTM-Zone 13 NAD27
UTM-Zone 13 NAD83