## Data
Header Information | measured depth (ft) | inclination (°) | azimuth (°) | true vertical depth (ft) | northing +N/-S (ft) | easting +E/-W (ft)
Operator Name | 0 | 0 | 0 | 0 | 0 | 0
Noble Energy INC | 300 | 0.15 | 82.12 | 300 | 0.05 | 0.39
Operator Number | 637 | 0.32 | 82.12 | 637 | 0.24 | 1.76
100322 | 683 | 0.34 | 82.12 | 683 | 0.28 | 2.02
Well Name and Number | 816 | 0.57 | 91.32 | 815.99 | 0.32 | 3.07
Wells Ranch AF05-690_Rev A1 | 910 | 0.48 | 90.57 | 909.99 | 0.3 | 3.93
API Number (if available) | 1004 | 0.37 | 91.01 | 1003.99 | 0.29 | 4.63
05-123-41786 | 1190 | 0.25 | 135.17 | 1189.98 | 0 | 5.52
Location: QQ SEC TWP RGE | 1281 | 0.31 | 132.46 | 1280.98 | -0.31 | 5.84
SWSW 32 6N 62W | 1372 | 0.44 | 129.16 | 1371.98 | -0.7 | 6.29
Citing Type: Planned or Actual | 1464 | 0.28 | 151.86 | 1463.98 | -1.12 | 6.67
ACTUAL | 1555 | 0.33 | 132.81 | 1554.98 | -1.49 | 6.97
Actual | 1647 | 0.31 | 134.36 | 1646.98 | -1.85 | 7.34
Horizontal | 1738 | 0.34 | 167.05 | 1737.97 | -2.28 | 7.58
North Reference | 1921 | 0.25 | 198.9 | 1920.97 | -3.19 | 7.57
Grid | 2195 | 0.37 | 242.7 | 2194.97 | -4.16 | 6.59
Grid Type | 2287 | 0.5 | 185.98 | 2286.97 | -4.7 | 6.28
SPCS-Colorado North-NAD83 | 2470 | 0.55 | 151.82 | 2469.96 | -6.26 | 6.62
| 2561 | 0.82 | 172.34 | 2560.95 | -7.29 | 6.91
| 2653 | 1 | 176 | 2652.94 | -8.75 | 7.05
| 2745 | 2.54 | 211.48 | 2744.9 | -11.29 | 6.04
| 2839 | 3.43 | 218.84 | 2838.77 | -15.25 | 3.19
| 2933 | 5.25 | 232.59 | 2932.5 | -20.06 | -1.99
| 3027 | 7.94 | 237.96 | 3025.87 | -26.12 | -10.91
| 3121 | 9.18 | 241.92 | 3118.82 | -33.09 | -23.03
| 3216 | 7.84 | 241.45 | 3212.77 | -39.75 | -35.41
| 3311 | 9.46 | 230.83 | 3306.69 | -47.78 | -47.15
| 3406 | 8.91 | 228.56 | 3400.47 | -57.58 | -58.72
| 3500 | 9.36 | 228.09 | 3493.28 | -67.51 | -69.87
| 3595 | 9.92 | 228.82 | 3586.94 | -78.05 | -81.77
| 3690 | 10.8 | 229.36 | 3680.39 | -89.24 | -94.69
| 3785 | 11.2 | 228.33 | 3773.65 | -101.17 | -108.33
| 3880 | 11.06 | 228.87 | 3866.86 | -113.3 | -122.09
| 3974 | 10.36 | 228.62 | 3959.22 | -124.82 | -135.22
| 4069 | 9.86 | 228.72 | 4052.75 | -135.83 | -147.74
| 4164 | 8.81 | 224.57 | 4146.49 | -146.38 | -158.96
| 4259 | 7.74 | 223.54 | 4240.5 | -156.2 | -168.47
| 4353 | 9.81 | 219.43 | 4333.39 | -166.97 | -177.92
| 4448 | 9.62 | 216.52 | 4427.03 | -179.61 | -187.79
| 4543 | 8.02 | 215.28 | 4520.9 | -191.4 | -196.34
| 4638 | 7.3 | 208.32 | 4615.06 | -202.12 | -203.03
| 4732 | 7.76 | 216.26 | 4708.25 | -212.49 | -209.62
| 4827 | 7.93 | 226.43 | 4802.36 | -222.18 | -218.16
| 4922 | 8.24 | 229.3 | 4896.42 | -231.14 | -228.07
| 5016 | 9.88 | 227.41 | 4989.24 | -240.99 | -239.11
| 5111 | 8.09 | 222.43 | 5083.08 | -251.44 | -249.62
| 5206 | 6.05 | 217.46 | 5177.35 | -260.35 | -257.18
| 5300 | 7.27 | 224.41 | 5270.72 | -268.53 | -264.35
| 5395 | 8.63 | 228.45 | 5364.8 | -277.55 | -273.89
| 5490 | 9.69 | 232.79 | 5458.59 | -287.11 | -285.6
| 5584 | 10.89 | 227.45 | 5551.08 | -297.9 | -298.44
| 5679 | 9.17 | 224.4 | 5644.62 | -309.38 | -310.35
| 5774 | 10.05 | 209.95 | 5738.3 | -321.97 | -319.78
| 5868 | 22.27 | 180.01 | 5828.55 | -347.02 | -323.9
| 5963 | 30.56 | 169.62 | 5913.61 | -388.88 | -319.55
| 6058 | 32.22 | 153.65 | 5994.84 | -435.41 | -303.92
| 6152 | 32.25 | 143.64 | 6074.41 | -478.09 | -277.91
| 6247 | 37.7 | 129.6 | 6152.35 | -517.12 | -240.42
| 6342 | 38.19 | 115.74 | 6227.41 | -548.44 | -191.49
| 6436 | 43.47 | 106.7 | 6298.57 | -570.39 | -134.25
| 6531 | 51.16 | 99.31 | 6362.97 | -585.8 | -66.29
| 6626 | 57.66 | 95.18 | 6418.25 | -595.42 | 10.29
| 6720 | 65.29 | 91.79 | 6463.12 | -600.35 | 92.66
| 6815 | 73.65 | 87.51 | 6496.42 | -599.72 | 181.52
| 6910 | 79.96 | 86.67 | 6518.09 | -595.01 | 273.84
| 7045 | 87.72 | 91.66 | 6532.57 | -593.1 | 407.9
| 7140 | 89.88 | 91.19 | 6534.56 | -595.46 | 502.85
| 7234 | 90.68 | 89.87 | 6534.1 | -596.33 | 596.84
| 7329 | 92.87 | 90.22 | 6531.16 | -596.41 | 691.79
| 7423 | 92.77 | 88.97 | 6526.54 | -595.74 | 785.67
| 7518 | 92.03 | 88.67 | 6522.56 | -593.79 | 880.56
| 7613 | 89.94 | 88.01 | 6520.93 | -591.04 | 975.5
| 7707 | 90.71 | 88.51 | 6520.39 | -588.18 | 1069.46
| 7802 | 90.18 | 86.66 | 6519.65 | -584.18 | 1164.37
| 7896 | 90.65 | 87.05 | 6518.97 | -579.02 | 1258.22
| 7991 | 91.17 | 86.56 | 6517.47 | -573.73 | 1353.06
| 8086 | 91.05 | 86.31 | 6515.62 | -567.82 | 1447.86
| 8180 | 91.2 | 86.35 | 6513.78 | -561.81 | 1541.65
| 8275 | 91.26 | 86.44 | 6511.74 | -555.84 | 1636.44
| 8370 | 90.18 | 85.41 | 6510.55 | -549.09 | 1731.19
| 8464 | 90.55 | 85.81 | 6509.95 | -541.89 | 1824.91
| 8558 | 90.74 | 87.08 | 6508.89 | -536.06 | 1918.72
| 8653 | 91.17 | 88.49 | 6507.31 | -532.39 | 2013.64
| 8747 | 91.05 | 88.89 | 6505.48 | -530.24 | 2107.59
| 8842 | 89.29 | 88.76 | 6505.2 | -528.29 | 2202.57
| 8936 | 88.77 | 88.75 | 6506.79 | -526.25 | 2296.53
| 9030 | 89.11 | 88.38 | 6508.53 | -523.9 | 2390.49
| 9125 | 90.06 | 88.11 | 6509.22 | -520.99 | 2485.44
| 9219 | 91.17 | 87.65 | 6508.21 | -517.51 | 2579.37
| 9314 | 88.77 | 86.93 | 6508.26 | -513.02 | 2674.25
| 9408 | 88.18 | 87.16 | 6510.76 | -508.18 | 2768.09
| 9502 | 88.09 | 86.72 | 6513.82 | -503.16 | 2861.91
| 9597 | 89.72 | 86.97 | 6515.64 | -497.93 | 2956.75
| 9692 | 91.29 | 87.37 | 6514.8 | -493.24 | 3051.62
| 9786 | 92.96 | 86.92 | 6511.32 | -488.57 | 3145.44
| 9881 | 91.85 | 87 | 6507.33 | -483.53 | 3240.22
| 9975 | 90.71 | 87.86 | 6505.23 | -479.32 | 3334.1
| 10070 | 89.17 | 88.87 | 6505.33 | -476.61 | 3429.06
| 10164 | 90.22 | 89.17 | 6505.83 | -475 | 3523.04
| 10256 | 90.55 | 88.88 | 6505.21 | -473.44 | 3615.02
| 10347 | 89.85 | 88.15 | 6504.89 | -471.08 | 3705.99
| 10439 | 91.33 | 88.32 | 6503.95 | -468.24 | 3797.94
| 10530 | 92.16 | 89.38 | 6501.18 | -466.42 | 3888.88
| 10622 | 91.69 | 90.67 | 6498.08 | -466.46 | 3980.82
| 10714 | 89.29 | 90.78 | 6497.3 | -467.62 | 4072.81
| 10804 | 89.41 | 89.92 | 6498.32 | -468.17 | 4162.8
| 10896 | 91.29 | 90.22 | 6497.76 | -468.28 | 4254.79
| 10988 | 93.7 | 90.57 | 6493.75 | -468.92 | 4346.7
| 11079 | 89.54 | 89.19 | 6491.18 | -468.73 | 4437.64
| 11171 | 89.35 | 88.78 | 6492.07 | -467.1 | 4529.62
| 11262 | 90.03 | 88.34 | 6492.56 | -464.81 | 4620.59
| 11445 | 90 | 88.06 | 6492.52 | -459.06 | 4803.5
| 11627 | 90.46 | 90.14 | 6491.78 | -456.2 | 4985.46
| 11719 | 90.49 | 89.86 | 6491.02 | -456.2 | 5077.46
| 11811 | 89.75 | 88 | 6490.83 | -454.49 | 5169.44
| 11906 | 89.2 | 86.31 | 6491.7 | -449.77 | 5264.31
| 12001 | 92.34 | 87.8 | 6490.42 | -444.89 | 5359.16
| 12095 | 92.31 | 86.72 | 6486.61 | -440.4 | 5452.98
| 12190 | 91.36 | 86.66 | 6483.57 | -434.92 | 5547.77
| 12285 | 90.62 | 84.87 | 6481.93 | -427.9 | 5642.49
| 12379 | 90.77 | 82.43 | 6480.79 | -417.51 | 5735.9
| 12474 | 90.49 | 81.35 | 6479.74 | -404.11 | 5829.94
| 12569 | 90.22 | 83.3 | 6479.15 | -391.42 | 5924.09
| 12664 | 91.14 | 85.42 | 6478.03 | -382.09 | 6018.61
| 12758 | 91.54 | 88.52 | 6475.83 | -377.12 | 6112.45
| 12853 | 92.34 | 89.01 | 6472.61 | -375.07 | 6207.37
| 12947 | 90.86 | 88.38 | 6469.99 | -372.93 | 6301.3
| 13042 | 90.8 | 88.61 | 6468.61 | -370.44 | 6396.26
| 13137 | 91.88 | 88.48 | 6466.39 | -368.03 | 6491.2
| 13232 | 91.76 | 88.99 | 6463.37 | -365.93 | 6586.13
| 13326 | 89.63 | 88.98 | 6462.23 | -364.26 | 6680.1
| 13421 | 88.03 | 88.57 | 6464.17 | -362.23 | 6775.06
| 13516 | 86.76 | 88.08 | 6468.49 | -359.46 | 6869.92
| 13705 | 90.15 | 87.88 | 6473.58 | -352.8 | 7058.7
| 13800 | 91.23 | 87.91 | 6472.44 | -349.31 | 7153.63
| 13895 | 92.74 | 87.5 | 6469.15 | -345.51 | 7248.5
| 13990 | 92.44 | 87.61 | 6464.86 | -341.46 | 7343.31
| 14085 | 92.9 | 86.83 | 6460.43 | -336.86 | 7438.1
| 14179 | 92.34 | 87.26 | 6456.13 | -332.02 | 7531.87
| 14274 | 91.2 | 88.47 | 6453.2 | -328.48 | 7626.76
| 14369 | 89.48 | 87.58 | 6452.64 | -325.21 | 7721.7
| 14463 | 89.6 | 88.04 | 6453.39 | -321.62 | 7815.62
| 14558 | 89.69 | 87.61 | 6453.98 | -318.01 | 7910.55
| 14653 | 91.02 | 87.3 | 6453.39 | -313.79 | 8005.46
| 14748 | 91.05 | 87.47 | 6451.67 | -309.46 | 8100.34
| 14937 | 89.2 | 86.6 | 6451.26 | -299.68 | 8289.08
| 15032 | 90.68 | 87.09 | 6451.36 | -294.46 | 8383.93
| 15222 | 89.97 | 86.17 | 6450.28 | -283.29 | 8573.6
| 15316 | 90.83 | 86.26 | 6449.63 | -277.08 | 8667.39
| 15506 | 92.06 | 85.74 | 6444.84 | -263.83 | 8856.86
| 15601 | 90.06 | 86 | 6443.08 | -256.99 | 8951.59
| 15695 | 90 | 86.07 | 6443.03 | -250.49 | 9045.37
| 15790 | 91.66 | 86.47 | 6441.65 | -244.31 | 9140.15
| 15925 | 92.9 | 85.6 | 6436.28 | -234.99 | 9274.72
| 15993 | 92.9 | 85.6 | 6432.84 | -229.78 | 9342.43

## Lookup (hidden)
North Reference | RetunValue | Grid Type | ReturnValue | Deviation Indicator | ReturnValue
| 3 |  | 5 |  | 4
True |  | SPCS-Colorado Central-NAD27 |  | Directional
Grid |  | SPCS-Colorado Central-NAD83 |  | High Angle
|  | SPCS-Colorado North-NAD27 |  | Horizontal
SPCS-Colorado North-NAD83
SPCS-Colorado South-NAD27
SPCS-Colorado South-NAD83
UTM-Zone 12 NAD27
UTM-Zone 12 NAD83
UTM-Zone 13 NAD27
UTM-Zone 13 NAD83