## Data
Header Information | measured depth (ft) | inclination (°) | azimuth (°) | true vertical depth (ft) | northing +N/-S (ft) | easting +E/-W (ft)
Operator Name | 0 | 0 | 245.72 | 0 | 0 | 0
Noble | 83 | 0.12 | 245.72 | 83 | -0.04 | -0.08
Operator Number | 181 | 0.35 | 325.09 | 181 | 0.17 | -0.34
| 273 | 0.41 | 12.01 | 273 | 0.72 | -0.44
Well Name and Number | 368 | 0.25 | 275.77 | 368 | 1.07 | -0.57
DOROTHY STATE LG16-748 | 462 | 0.48 | 270.79 | 461.99 | 1.1 | -1.17
API Number (if available) | 557 | 0.17 | 168.15 | 556.99 | 0.97 | -1.54
| 651 | 0.4 | 186.98 | 650.99 | 0.5 | -1.55
Location: QQ SEC TWP RGE | 746 | 0.44 | 213.71 | 745.99 | -0.13 | -1.79
SWSE, SEC.04-T08N-R59W | 840 | 0.23 | 233.93 | 839.99 | -0.54 | -2.15
Citing Type: Planned or Actual | 935 | 0.16 | 34.28 | 934.99 | -0.54 | -2.22
Actual | 1029 | 0.22 | 81.23 | 1028.99 | -0.41 | -1.97
Deviation Indicator | 1124 | 0.22 | 126.38 | 1123.99 | -0.49 | -1.65
Horizontal | 1218 | 0.28 | 93.74 | 1217.99 | -0.61 | -1.27
North Reference | 1312 | 0.23 | 106.96 | 1311.98 | -0.68 | -0.86
Grid | 1407 | 0.15 | 175.85 | 1406.98 | -0.86 | -0.67
Grid Type | 1501 | 0.28 | 192.54 | 1500.98 | -1.2 | -0.71
SPCS-Colorado North-NAD83 | 1596 | 0.23 | 205.69 | 1595.98 | -1.6 | -0.84
| 1690 | 0.27 | 128.98 | 1689.98 | -1.91 | -0.75
| 1784 | 1.35 | 116.63 | 1783.97 | -2.55 | 0.41
| 1879 | 1.19 | 119.32 | 1878.95 | -3.53 | 2.27
| 1942 | 0.9 | 121.04 | 1941.94 | -4.11 | 3.26
| 1979 | 0.61 | 140.11 | 1978.93 | -4.41 | 3.64
| 2074 | 2.22 | 267.57 | 2073.91 | -4.88 | 2.12
| 2168 | 4.28 | 291.89 | 2167.76 | -3.64 | -2.95
| 2263 | 6.7 | 294.64 | 2262.32 | -0.01 | -11.28
| 2357 | 9.04 | 291.8 | 2355.43 | 5.02 | -23.12
| 2452 | 11.21 | 294.07 | 2448.94 | 11.56 | -38.48
| 2546 | 12.93 | 297.01 | 2540.86 | 20.06 | -56.2
| 2641 | 15.16 | 295.72 | 2633.02 | 30.28 | -76.86
| 2735 | 16.07 | 286.03 | 2723.56 | 39.21 | -100.44
| 2830 | 15.85 | 268.52 | 2814.95 | 42.5 | -126.06
| 2925 | 13.42 | 256.07 | 2906.89 | 39.51 | -149.74
| 3019 | 14.15 | 260.34 | 2998.18 | 34.96 | -171.66
| 3114 | 14.27 | 263.14 | 3090.27 | 31.61 | -194.73
| 3208 | 14.65 | 266.05 | 3181.3 | 29.41 | -218.09
| 3302 | 14.79 | 261.31 | 3272.22 | 26.78 | -241.81
| 3396 | 14.73 | 258.78 | 3363.12 | 22.64 | -265.39
| 3491 | 14.73 | 259.24 | 3454.99 | 18.04 | -289.1
| 3586 | 14.64 | 258.64 | 3546.89 | 13.42 | -312.74
| 3680 | 14.78 | 264.07 | 3637.81 | 9.84 | -336.31
| 3775 | 14.74 | 268.45 | 3729.68 | 8.26 | -360.45
| 3869 | 14.83 | 272.87 | 3820.57 | 8.54 | -384.42
| 3964 | 14.56 | 273.36 | 3912.46 | 9.85 | -408.48
| 4058 | 14.76 | 277.99 | 4003.41 | 12.2 | -432.14
| 4153 | 14.63 | 280.26 | 4095.3 | 16.02 | -455.92
| 4248 | 14.75 | 279.25 | 4187.2 | 20.1 | -479.67
| 4342 | 14.76 | 277.46 | 4278.1 | 23.58 | -503.35
| 4437 | 14.64 | 276.16 | 4369.99 | 26.44 | -527.29
| 4531 | 14.64 | 284.21 | 4460.94 | 30.63 | -550.61
| 4626 | 14.62 | 287.39 | 4552.87 | 37.16 | -573.69
| 4721 | 14.61 | 288.01 | 4644.79 | 44.45 | -596.53
| 4815 | 14.65 | 288.9 | 4735.74 | 51.97 | -619.05
| 4910 | 14.53 | 287.83 | 4827.68 | 59.51 | -641.76
| 5005 | 14.55 | 284.32 | 4919.64 | 66.11 | -664.67
| 5099 | 14.48 | 279.38 | 5010.64 | 70.94 | -687.7
| 5194 | 14.53 | 275.77 | 5102.62 | 74.08 | -711.28
| 5289 | 14.63 | 278.22 | 5194.56 | 76.99 | -735.01
| 5383 | 14.54 | 275.82 | 5285.53 | 79.88 | -758.5
| 5478 | 14.64 | 274.91 | 5377.47 | 82.12 | -782.32
| 5572 | 14.65 | 247.79 | 5468.52 | 78.64 | -805.19
| 5667 | 18.95 | 213.97 | 5559.66 | 61.26 | -824.99
| 5761 | 25.18 | 211.38 | 5646.73 | 31.5 | -843.95
| 5856 | 32.73 | 208.71 | 5729.8 | -8.34 | -866.84
| 5951 | 39.18 | 203.3 | 5806.68 | -58.49 | -891.08
| 6045 | 49.33 | 195.8 | 5873.96 | -120.27 | -912.6
| 6140 | 58.34 | 191.36 | 5929.98 | -194.75 | -930.42
| 6234 | 62.31 | 188.91 | 5976.52 | -275.13 | -944.75
| 6329 | 70.24 | 186.29 | 6014.72 | -361.27 | -956.18
| 6423 | 78.75 | 184.25 | 6039.82 | -451.38 | -964.46
| 6518 | 87.29 | 182.91 | 6051.36 | -545.4 | -970.34
| 6612 | 90.15 | 186.74 | 6053.46 | -639.02 | -978.24
| 6707 | 89.85 | 185.9 | 6053.46 | -733.44 | -988.7
| 6801 | 90.12 | 179.97 | 6053.48 | -827.27 | -993.51
| 6896 | 90.06 | 181.61 | 6053.33 | -922.26 | -994.82
| 6990 | 89.94 | 178.39 | 6053.33 | -1016.25 | -994.82
| 7085 | 89.97 | 177.03 | 6053.41 | -1111.17 | -991.02
| 7179 | 90 | 175.78 | 6053.43 | -1204.98 | -985.13
| 7274 | 90.68 | 179.1 | 6052.87 | -1299.87 | -980.89
| 7368 | 89.97 | 179.59 | 6052.34 | -1393.86 | -979.81
| 7463 | 90.52 | 181.2 | 6051.93 | -1488.86 | -980.47
| 7558 | 89.82 | 184.02 | 6051.65 | -1583.75 | -984.79
| 7652 | 89.82 | 181.53 | 6051.94 | -1677.63 | -989.34
| 7746 | 89.88 | 179.18 | 6052.19 | -1771.62 | -989.92
| 7841 | 89.57 | 174.93 | 6052.65 | -1866.47 | -985.04
| 7936 | 89.54 | 169.24 | 6053.38 | -1960.53 | -971.97
| 8030 | 89.72 | 167.42 | 6053.99 | -2052.58 | -952.96
| 8125 | 89.82 | 171.62 | 6054.37 | -2145.97 | -935.68
| 8220 | 89.78 | 173.97 | 6054.7 | -2240.21 | -923.77
| 8314 | 89.94 | 177.54 | 6054.93 | -2333.94 | -916.81
| 8408 | 90.06 | 179.45 | 6054.93 | -2427.9 | -914.34
| 8503 | 89.82 | 181.38 | 6055.03 | -2522.9 | -915.03
| 8598 | 90.09 | 179.27 | 6055.11 | -2617.89 | -915.57
| 8692 | 90.15 | 178.74 | 6054.91 | -2711.88 | -913.93
| 8787 | 90.25 | 177.6 | 6054.58 | -2806.82 | -910.9
| 8881 | 90.4 | 181.36 | 6054.05 | -2900.8 | -910.05
| 8976 | 90.18 | 186.04 | 6053.57 | -2995.58 | -916.18
| 9071 | 90.18 | 185.45 | 6053.27 | -3090.1 | -925.69
| 9165 | 90.4 | 184.54 | 6052.79 | -3183.74 | -933.87
| 9260 | 90.37 | 188.84 | 6052.15 | -3278.07 | -944.94
| 9354 | 90.18 | 188.25 | 6051.7 | -3371.02 | -958.9
| 9449 | 90.28 | 182.96 | 6051.32 | -3465.53 | -968.18
| 9543 | 89.94 | 182.92 | 6051.14 | -3559.41 | -973
| 9638 | 90.25 | 180.71 | 6050.98 | -3654.36 | -976.01
| 9732 | 90.34 | 181.19 | 6050.5 | -3748.34 | -977.57
| 9827 | 90.25 | 179.79 | 6050.01 | -3843.34 | -978.38
| 9921 | 90.18 | 175.88 | 6049.66 | -3937.25 | -974.83
| 10015 | 90.28 | 177.6 | 6049.28 | -4031.09 | -969.48
| 10110 | 90.12 | 178.15 | 6048.95 | -4126.03 | -965.96
| 10205 | 90.22 | 180.29 | 6048.66 | -4221.01 | -964.67
| 10299 | 90.31 | 181.7 | 6048.23 | -4314.99 | -966.3
| 10394 | 90.31 | 181.85 | 6047.72 | -4409.95 | -969.24
| 10488 | 90.46 | 181.29 | 6047.08 | -4503.91 | -971.82
| 10583 | 90.4 | 178.15 | 6046.37 | -4598.89 | -971.35
| 10677 | 90.18 | 175.73 | 6045.9 | -4692.75 | -966.34
| 10772 | 90.18 | 174.97 | 6045.6 | -4787.44 | -958.63
| 10866 | 90.28 | 175.05 | 6045.22 | -4881.08 | -950.46
| 10961 | 90.25 | 175.66 | 6044.78 | -4975.77 | -942.76
| 11055 | 90.18 | 174.95 | 6044.43 | -5069.45 | -935.07
| 11150 | 90.25 | 174.27 | 6044.07 | -5164.03 | -926.15
| 11245 | 90.22 | 176.25 | 6043.68 | -5258.7 | -918.3
| 11339 | 90.34 | 178.89 | 6043.22 | -5352.61 | -914.31
| 11434 | 90.18 | 181.12 | 6042.79 | -5447.6 | -914.32
| 11528 | 90.31 | 181.08 | 6042.39 | -5541.58 | -916.13
| 11623 | 90.25 | 181.27 | 6041.92 | -5636.56 | -918.07
| 11717 | 90.4 | 181.07 | 6041.39 | -5730.54 | -919.99
| 11812 | 90.37 | 183.47 | 6040.75 | -5825.45 | -923.75
| 11906 | 90.25 | 183.74 | 6040.24 | -5919.27 | -929.67
| 12000 | 90.15 | 180.71 | 6039.92 | -6013.18 | -933.31
| 12095 | 90.12 | 178.05 | 6039.69 | -6108.17 | -932.29
| 12189 | 90.22 | 175.84 | 6039.41 | -6202.03 | -927.28
| 12284 | 90.25 | 175.87 | 6039.02 | -6296.78 | -920.41
| 12379 | 90.22 | 176.85 | 6038.63 | -6391.59 | -914.38
| 12473 | 90.22 | 175.68 | 6038.27 | -6485.38 | -908.26
| 12567 | 90.25 | 178.13 | 6037.89 | -6579.24 | -903.18
| 12662 | 90.25 | 179.06 | 6037.47 | -6674.21 | -900.85
| 12756 | 90 | 176.77 | 6037.27 | -6768.14 | -897.43
| 12851 | 90.31 | 178.47 | 6037.01 | -6863.05 | -893.49
| 12945 | 90.18 | 181.09 | 6036.61 | -6957.04 | -893.13
| 13040 | 90.28 | 181.73 | 6036.23 | -7052.01 | -895.46
| 13134 | 90.22 | 181.3 | 6035.82 | -7145.98 | -897.95
| 13228 | 90.31 | 181.54 | 6035.38 | -7239.95 | -900.28
| 13323 | 90.34 | 182.33 | 6034.84 | -7334.89 | -903.49
| 13417 | 90.22 | 182.25 | 6034.38 | -7428.82 | -907.24
| 13512 | 90.22 | 186.01 | 6034.02 | -7523.55 | -914.08
| 13607 | 90.28 | 188.63 | 6033.6 | -7617.77 | -926.19
| 13701 | 90.31 | 184.85 | 6033.12 | -7711.1 | -937.22
| 13795 | 90.28 | 182.65 | 6032.64 | -7804.89 | -943.36
| 13890 | 90.34 | 179.8 | 6032.12 | -7899.86 | -945.39
| 13984 | 90.12 | 176.36 | 6031.74 | -7993.79 | -942.25
| 14079 | 90.28 | 173.05 | 6031.41 | -8088.37 | -933.48
| 14173 | 90.18 | 175.51 | 6031.04 | -8181.9 | -924.11
| 14268 | 90.28 | 177.45 | 6030.65 | -8276.71 | -918.28
| 14362 | 90.22 | 179.93 | 6030.24 | -8370.68 | -916.13
| 14457 | 90.25 | 180.47 | 6029.85 | -8465.68 | -916.46
| 14551 | 90.25 | 179.62 | 6029.44 | -8559.68 | -916.54
| 14646 | 90.18 | 178.56 | 6029.09 | -8654.66 | -915.03
| 14741 | 90.31 | 176.54 | 6028.68 | -8749.57 | -910.97
| 14835 | 90.18 | 176.85 | 6028.28 | -8843.41 | -905.55
| 14930 | 90.18 | 178.42 | 6027.98 | -8938.33 | -901.63
| 15024 | 90.31 | 179.58 | 6027.58 | -9032.31 | -899.99
| 15119 | 90.37 | 183.34 | 6027.02 | -9127.26 | -902.41
| 15214 | 90.4 | 185.68 | 6026.38 | -9221.96 | -909.88
| 15308 | 90.31 | 185.51 | 6025.79 | -9315.51 | -919.04
| 15403 | 90.22 | 181.55 | 6025.35 | -9410.31 | -924.89
| 15497 | 90.34 | 177.27 | 6024.9 | -9504.28 | -923.92
| 15592 | 90.31 | 178.16 | 6024.36 | -9599.2 | -920.13
| 15686 | 90.28 | 177.39 | 6023.87 | -9693.13 | -916.48
| 15781 | 90.28 | 178.45 | 6023.41 | -9788.07 | -913.04
| 15875 | 90.18 | 180.67 | 6023.03 | -9882.06 | -912.31
| 15970 | 90.18 | 182.33 | 6022.73 | -9977.02 | -914.8
| 16064 | 90.37 | 181.34 | 6022.28 | -10070.97 | -917.81
| 16159 | 90.22 | 179.75 | 6021.79 | -10165.96 | -918.71
| 16253 | 90.18 | 180.83 | 6021.46 | -10259.96 | -919.19
| 16347 | 90.34 | 182.87 | 6021.04 | -10353.9 | -922.22
| 16442 | 90.34 | 180.83 | 6020.47 | -10448.85 | -925.29
| 16536 | 90.31 | 179.13 | 6019.94 | -10542.84 | -925.26
| 16631 | 90.31 | 180.58 | 6019.43 | -10637.84 | -925.02
| 16726 | 90.09 | 177.14 | 6019.09 | -10732.8 | -923.13
| 16820 | 90.12 | 172.77 | 6018.92 | -10826.42 | -914.86
| 16915 | 90.03 | 169.34 | 6018.8 | -10920.25 | -900.1
| 16940 | 90.03 | 169.34 | 6018.78 | -10944.82 | -895.47

## Lookup (hidden)
North Reference | RetunValue | Grid Type | ReturnValue | Deviation Indicator | ReturnValue
| 3 |  | 5 |  | 4
True |  | SPCS-Colorado Central-NAD27 |  | Directional
Grid |  | SPCS-Colorado Central-NAD83 |  | High Angle
|  | SPCS-Colorado North-NAD27 |  | Horizontal
SPCS-Colorado North-NAD83
SPCS-Colorado South-NAD27
SPCS-Colorado South-NAD83
UTM-Zone 12 NAD27
UTM-Zone 12 NAD83
UTM-Zone 13 NAD27
UTM-Zone 13 NAD83