## Data
Header Information | measured depth (ft) | inclination (°) | azimuth (°) | true vertical depth (ft) | northing +N/-S (ft) | easting +E/-W (ft)
Operator Name | 200 | 0 | 0 | 200 | 0 | 0 | CC 0697-04-SWD1
Laramie Energy, LLC. | 300 | 3 | 241.127 | 299.954 | -1.264 | -2.292 | CC Federal 0697-03-01W
Operator Number | 402.098 | 6.063 | 241.127 | 401.721 | -5.158 | -9.355 | CC Federal 0697-03-02W
10433 | 500 | 6.063 | 241.127 | 499.075 | -10.151 | -18.41 | CC Federal 0697-03-03W
Well Name and Number | 600 | 6.063 | 241.127 | 598.516 | -15.252 | -27.659 | CC Federal 0697-04-01E
CC 0697-04-09E | 700 | 6.063 | 241.127 | 697.957 | -20.352 | -36.908 | CC Federal 0697-04-02E
API Number (if available) | 800 | 6.063 | 241.127 | 797.397 | -25.452 | -46.158 | CC Federal 0697-03-04W
| 900 | 6.063 | 241.127 | 896.838 | -30.552 | -55.407 | CC Federal 0697-03-05W
Location: QQ SEC TWP RGE | 1000 | 6.063 | 241.127 | 996.279 | -35.652 | -64.656 | CC Federal 0697-04-03E
NENE 4 6S 97W | 1100 | 6.063 | 241.127 | 1095.719 | -40.752 | -73.905 | CC Federal 0697-04-04E
Citing Type: Planned or Actual | 1200 | 6.063 | 241.127 | 1195.16 | -45.852 | -83.154 | CC Federal 0697-03-06W
Planned | 1300 | 6.063 | 241.127 | 1294.601 | -50.952 | -92.404 | CC Federal 0697-03-07W
Deviation Indicator | 1400 | 6.063 | 241.127 | 1394.041 | -56.052 | -101.653 | CC Federal 0697-04-05E
Directional | 1500 | 6.063 | 241.127 | 1493.482 | -61.152 | -110.902 | CC 0697-04-06E
North Reference | 1600 | 6.063 | 241.127 | 1592.923 | -66.252 | -120.151 | CC Federal 0697-03-08W
True | 1700 | 6.063 | 241.127 | 1692.363 | -71.352 | -129.4 | CC 0697-03-09W
Grid Type | 1800 | 6.063 | 241.127 | 1791.804 | -76.452 | -138.649 | CC 0697-04-07E
#VALUE! | 1900 | 6.063 | 241.127 | 1891.244 | -81.552 | -147.899 | CC 0697-04-08E
| 2000 | 6.063 | 241.127 | 1990.685 | -86.652 | -157.148 | CC 0697-03-10W
| 2100 | 6.063 | 241.127 | 2090.126 | -91.753 | -166.397 | CC 0697-04-09E
| 2200 | 6.063 | 241.127 | 2189.566 | -96.853 | -175.646 | CC 0697-04-10E
| 2300 | 6.063 | 241.127 | 2289.007 | -101.953 | -184.895
| 2400 | 6.063 | 241.127 | 2388.448 | -107.053 | -194.145
| 2500 | 6.063 | 241.127 | 2487.888 | -112.153 | -203.394
| 2600 | 6.063 | 241.127 | 2587.329 | -117.253 | -212.643
| 2700 | 6.063 | 241.127 | 2686.77 | -122.353 | -221.892
| 2800 | 6.063 | 241.127 | 2786.21 | -127.453 | -231.141
| 2900 | 6.063 | 241.127 | 2885.651 | -132.553 | -240.39
| 3000 | 6.063 | 241.127 | 2985.092 | -137.653 | -249.64
| 3100 | 6.063 | 241.127 | 3084.532 | -142.753 | -258.889
| 3200 | 6.063 | 241.127 | 3183.973 | -147.853 | -268.138
| 3300 | 6.063 | 241.127 | 3283.413 | -152.953 | -277.387
| 3400 | 6.063 | 241.127 | 3382.854 | -158.053 | -286.636
| 3500 | 6.063 | 241.127 | 3482.295 | -163.154 | -295.886
| 3600 | 6.063 | 241.127 | 3581.735 | -168.254 | -305.135
| 3700 | 6.063 | 241.127 | 3681.176 | -173.354 | -314.384
| 3800 | 6.063 | 241.127 | 3780.617 | -178.454 | -323.633
| 3900 | 6.063 | 241.127 | 3880.057 | -183.554 | -332.882
| 4000 | 6.063 | 241.127 | 3979.498 | -188.654 | -342.131
| 4056.094 | 6.063 | 241.127 | 4035.279 | -191.515 | -347.32
| 4100 | 4.746 | 241.127 | 4078.988 | -193.511 | -350.941
| 4200 | 1.746 | 241.127 | 4178.816 | -196.245 | -355.898
| 4258.193 | 0 | 0 | 4237 | -196.673 | -356.675
| 4300 | 0 | 0 | 4278.807 | -196.673 | -356.675
| 4400 | 0 | 0 | 4378.807 | -196.673 | -356.675
| 4500 | 0 | 0 | 4478.807 | -196.673 | -356.675
| 4600 | 0 | 0 | 4578.807 | -196.673 | -356.675
| 4700 | 0 | 0 | 4678.807 | -196.673 | -356.675
| 4800 | 0 | 0 | 4778.807 | -196.673 | -356.675
| 4900 | 0 | 0 | 4878.807 | -196.673 | -356.675
| 5000 | 0 | 0 | 4978.807 | -196.673 | -356.675
| 5100 | 0 | 0 | 5078.807 | -196.673 | -356.675
| 5200 | 0 | 0 | 5178.807 | -196.673 | -356.675
| 5300 | 0 | 0 | 5278.807 | -196.673 | -356.675
| 5400 | 0 | 0 | 5378.807 | -196.673 | -356.675
| 5500 | 0 | 0 | 5478.807 | -196.673 | -356.675
| 5600 | 0 | 0 | 5578.807 | -196.673 | -356.675
| 5700 | 0 | 0 | 5678.807 | -196.673 | -356.675
| 5800 | 0 | 0 | 5778.807 | -196.673 | -356.675
| 5900 | 0 | 0 | 5878.807 | -196.673 | -356.675
| 6000 | 0 | 0 | 5978.807 | -196.673 | -356.675
| 6100 | 0 | 0 | 6078.807 | -196.673 | -356.675
| 6200 | 0 | 0 | 6178.807 | -196.673 | -356.675
| 6300 | 0 | 0 | 6278.807 | -196.673 | -356.675
| 6400 | 0 | 0 | 6378.807 | -196.673 | -356.675
| 6500 | 0 | 0 | 6478.807 | -196.673 | -356.675
| 6600 | 0 | 0 | 6578.807 | -196.673 | -356.675
| 6700 | 0 | 0 | 6678.807 | -196.673 | -356.675
| 6800 | 0 | 0 | 6778.807 | -196.673 | -356.675
| 6900 | 0 | 0 | 6878.807 | -196.673 | -356.675
| 7000 | 0 | 0 | 6978.807 | -196.673 | -356.675
| 7100 | 0 | 0 | 7078.807 | -196.673 | -356.675
| 7200 | 0 | 0 | 7178.807 | -196.673 | -356.675
| 7300 | 0 | 0 | 7278.807 | -196.673 | -356.675
| 7400 | 0 | 0 | 7378.807 | -196.673 | -356.675
| 7500 | 0 | 0 | 7478.807 | -196.673 | -356.675
| 7600 | 0 | 0 | 7578.807 | -196.673 | -356.675
| 7700 | 0 | 0 | 7678.807 | -196.673 | -356.675
| 7800 | 0 | 0 | 7778.807 | -196.673 | -356.675
| 7900 | 0 | 0 | 7878.807 | -196.673 | -356.675
| 8000 | 0 | 0 | 7978.807 | -196.673 | -356.675
| 8100 | 0 | 0 | 8078.807 | -196.673 | -356.675
| 8200 | 0 | 0 | 8178.807 | -196.673 | -356.675
| 8300 | 0 | 0 | 8278.807 | -196.673 | -356.675
| 8400 | 0 | 0 | 8378.807 | -196.673 | -356.675
| 8500 | 0 | 0 | 8478.807 | -196.673 | -356.675
| 8600 | 0 | 0 | 8578.807 | -196.673 | -356.675
| 8700 | 0 | 0 | 8678.807 | -196.673 | -356.675
| 8800 | 0 | 0 | 8778.807 | -196.673 | -356.675
| 8900 | 0 | 0 | 8878.807 | -196.673 | -356.675
| 9000 | 0 | 0 | 8978.807 | -196.673 | -356.675
| 9100 | 0 | 0 | 9078.807 | -196.673 | -356.675
| 9200 | 0 | 0 | 9178.807 | -196.673 | -356.675
| 9300 | 0 | 0 | 9278.807 | -196.673 | -356.675
| 9400 | 0 | 0 | 9378.807 | -196.673 | -356.675
| 9500 | 0 | 0 | 9478.807 | -196.673 | -356.675
| 9558.193 | 0 | 0 | 9537 | -196.673 | -356.675

## Sheet1 (hidden)
Nichols Federal 0994-24-21E
Nichols 0994-24-21W
Nichols 0994-24-20W
Nichols Federal 0994-24-20E
Nichols Federal 0994-24-19E
Nichols 0994-24-19W
Nichols 0994-24-18W
Nichols Federal 0994-24-18E
Nichols Federal 0994-24-17E
Nichols 0994-24-17W
Nichols 0994-24-16E
Nichols 0994-24-15E
Nichols 0994-24-16W
Nichols 0994-24-13E
Nichols 0994-24-12E
Nichols 0994-24-12W
Nichols 0994-24-11W
Nichols 0994-24-11E
Nichols 0994-24-10E
Nichols 0994-24-10W

## Lookup (hidden)
North Reference | RetunValue | Grid Type | ReturnValue | Deviation Indicator | ReturnValue
| 2 |  | 0 |  | 2
True |  | SPCS-Colorado Central-NAD27 |  | Directional
Grid |  | SPCS-Colorado Central-NAD83 |  | High Angle
|  | SPCS-Colorado North-NAD27 |  | Horizontal
SPCS-Colorado North-NAD83
SPCS-Colorado South-NAD27
SPCS-Colorado South-NAD83
UTM-Zone 12 NAD27
UTM-Zone 12 NAD83
UTM-Zone 13 NAD27
UTM-Zone 13 NAD83