## Data
Header Information | measured depth (ft) | inclination (°) | azimuth (°) | true vertical depth (ft) | northing +N/-S (ft) | easting +E/-W (ft)
Operator Name | 0 | 0 | 0 | 0 | 0 | 0
Great Western Oil & Gas Company LLC | 146 | 0.4 | 78.1 | 146 | 0.11 | 0.5
Operator Number | 242 | 1 | 41.9 | 241.99 | 0.8 | 1.39
10110 | 337 | 2.1 | 42.1 | 336.96 | 2.71 | 3.11
Well Name and Number | 432 | 2.9 | 64.2 | 431.87 | 5.04 | 6.44
Ritchey 26-1-19HC | 527 | 2.8 | 67.9 | 526.75 | 6.96 | 10.75
API Number (if available) | 622 | 3.7 | 51.8 | 621.6 | 9.73 | 15.31
05-123-44745 | 717 | 4.3 | 44.4 | 716.37 | 14.17 | 20.21
Location: QQ SEC TWP RGE | 812 | 5 | 37.4 | 811.05 | 20.01 | 25.22
NWNW, Sec 26, T1N, R66W | 907 | 5.5 | 41 | 905.65 | 26.73 | 30.72
Citing Type: Planned or Actual | 1003 | 6.2 | 39.3 | 1001.15 | 34.21 | 37.02
Actual | 1098 | 7.8 | 40.3 | 1095.44 | 43.1 | 44.44
Deviation Indicator | 1193 | 7.7 | 41.6 | 1189.58 | 52.78 | 52.83
Horizontal | 1288 | 8.7 | 39.8 | 1283.6 | 63.06 | 61.66
North Reference | 1383 | 8.2 | 39.6 | 1377.57 | 73.8 | 70.58
True | 1442 | 7.9 | 41.6 | 1435.99 | 80.07 | 75.95
Grid Type | 1482.49 | 7.68 | 42.13 | 1476.11 | 84.16 | 79.61
#VALUE! | 1502 | 7.57 | 42.4 | 1495.44 | 86.07 | 81.35
| 1521 | 7.66 | 44.19 | 1514.28 | 87.9 | 83.08
| 1611 | 7.57 | 43.93 | 1603.48 | 96.47 | 91.37
| 1700 | 7.47 | 38.11 | 1691.72 | 105.25 | 99.01
| 1789 | 7.79 | 36.11 | 1779.93 | 114.67 | 106.14
| 1879 | 7.71 | 31.86 | 1869.11 | 124.73 | 112.92
| 1968 | 7.52 | 31.69 | 1957.32 | 134.76 | 119.13
| 2057 | 7.44 | 34.58 | 2045.57 | 144.45 | 125.46
| 2147 | 7.42 | 34.48 | 2134.81 | 154.04 | 132.06
| 2237 | 7.48 | 42.88 | 2224.05 | 163.13 | 139.33
| 2326 | 7.39 | 56.05 | 2312.31 | 170.57 | 148.02
| 2415 | 7.5 | 60.43 | 2400.56 | 176.63 | 157.82
| 2505 | 7.47 | 50.23 | 2489.8 | 183.27 | 167.43
| 2594 | 7.48 | 36.83 | 2578.05 | 191.61 | 175.35
| 2684 | 7.45 | 30.57 | 2667.29 | 201.32 | 181.83
| 2774 | 6.78 | 42.12 | 2756.6 | 210.29 | 188.36
| 2863 | 7.63 | 41.99 | 2844.9 | 218.58 | 195.83
| 2953 | 7.64 | 33.72 | 2934.1 | 227.99 | 203.15
| 3042 | 7.24 | 30.89 | 3022.35 | 237.73 | 209.32
| 3131 | 7.53 | 40.91 | 3110.62 | 246.95 | 216.02
| 3221 | 7.53 | 46.31 | 3199.84 | 255.48 | 224.14
| 3310 | 7.57 | 43.9 | 3288.07 | 263.73 | 232.42
| 3399 | 7.46 | 36.25 | 3376.31 | 272.61 | 239.9
| 3489 | 7.48 | 36.41 | 3465.55 | 282.04 | 246.84
| 3578 | 7.44 | 40.62 | 3553.79 | 291.08 | 254.03
| 3668 | 7.56 | 51.7 | 3643.03 | 299.17 | 262.47
| 3757 | 7.97 | 51.85 | 3731.21 | 306.61 | 271.91
| 3847 | 8.01 | 41.4 | 3820.34 | 315.17 | 280.97
| 3936 | 8 | 26.94 | 3908.48 | 325.34 | 287.87
| 4025 | 8.17 | 29.55 | 3996.6 | 336.36 | 293.8
| 4115 | 7.35 | 30.9 | 4085.78 | 346.87 | 299.91
| 4204 | 7.74 | 35.93 | 4174.01 | 356.6 | 306.35
| 4293 | 7.61 | 41.23 | 4262.21 | 365.89 | 313.75
| 4383 | 7.64 | 40.9 | 4351.41 | 374.89 | 321.6
| 4472 | 7.56 | 50.8 | 4439.64 | 383.07 | 330.01
| 4562 | 8.06 | 48.03 | 4528.8 | 391.03 | 339.29
| 4651 | 7.97 | 37.23 | 4616.94 | 400.11 | 347.66
| 4740 | 7.76 | 26.5 | 4705.1 | 410.4 | 354.07
| 4830 | 7.75 | 29.6 | 4794.28 | 421.12 | 359.78
| 4919 | 7.96 | 28.89 | 4882.45 | 431.73 | 365.72
| 5008 | 7.96 | 22.93 | 4970.59 | 442.8 | 371.1
| 5097 | 7.38 | 19.27 | 5058.79 | 453.87 | 375.39
| 5187 | 7.6 | 28.15 | 5148.03 | 464.58 | 380.1
| 5276 | 7.6 | 35.3 | 5236.25 | 474.57 | 386.28
| 5366 | 7.03 | 38.55 | 5325.52 | 483.74 | 393.15
| 5455 | 7.82 | 51.91 | 5413.78 | 491.73 | 401.31
| 5545 | 7.55 | 47.73 | 5502.97 | 499.48 | 410.51
| 5634 | 7.91 | 29.64 | 5591.17 | 508.74 | 417.86
| 5724 | 6.92 | 9.09 | 5680.43 | 519.48 | 421.78
| 5813 | 7.26 | 37.82 | 5768.78 | 529.22 | 426.08
| 5903 | 7.57 | 49.78 | 5858.03 | 537.54 | 434.09
| 5992 | 7.95 | 54.81 | 5946.22 | 544.87 | 443.6
| 6082 | 7.56 | 61.37 | 6035.4 | 551.3 | 453.88
| 6171 | 7.46 | 64.22 | 6123.64 | 556.61 | 464.23
| 6260 | 7.68 | 56.27 | 6211.86 | 562.43 | 474.37
| 6350 | 7.51 | 58.47 | 6301.07 | 568.84 | 484.39
| 6439 | 7.72 | 59.11 | 6389.29 | 574.96 | 494.48
| 6529 | 7.77 | 38.68 | 6478.48 | 582.81 | 503.47
| 6618 | 7.61 | 26.01 | 6566.69 | 592.8 | 509.81
| 6708 | 7.62 | 31.07 | 6655.9 | 603.27 | 515.51
| 6797 | 7.96 | 30.23 | 6744.08 | 613.65 | 521.65
| 6887 | 7.78 | 31.83 | 6833.23 | 624.21 | 528
| 6976 | 7.77 | 30.74 | 6921.41 | 634.5 | 534.26
| 7065 | 7.33 | 37.2 | 7009.64 | 644.19 | 540.76
| 7154 | 7.12 | 70.36 | 7097.97 | 650.57 | 549.39
| 7244 | 7.95 | 161.79 | 7187.46 | 646.52 | 556.61
| 7333 | 14.04 | 179.17 | 7274.8 | 629.86 | 558.7
| 7423 | 23.29 | 174.06 | 7359.98 | 601.18 | 560.7
| 7512 | 31.92 | 171.17 | 7438.78 | 560.35 | 566.14
| 7601 | 41.48 | 172.27 | 7510.06 | 507.77 | 573.74
| 7691 | 50.37 | 177.08 | 7572.62 | 443.48 | 579.53
| 7780 | 60.42 | 179.11 | 7623.1 | 370.36 | 581.88
| 7869 | 68.58 | 176.26 | 7661.39 | 290.18 | 585.19
| 7959 | 76.58 | 175.04 | 7688.31 | 204.63 | 591.72
| 8048 | 85.75 | 176.1 | 7701.97 | 117.04 | 598.49
| 8078.81 | 86.21 | 176.57 | 7704.13 | 86.37 | 600.46
| 8137 | 87.08 | 177.45 | 7707.53 | 28.36 | 603.49
| 8142 | 87.16 | 177.55 | 7707.78 | 23.37 | 603.71
| 8227 | 88.58 | 179.28 | 7710.94 | -61.53 | 606.05
| 8316 | 89.82 | 180.22 | 7712.18 | -150.52 | 606.44
| 8406 | 90 | 179.34 | 7712.32 | -240.52 | 606.79
| 8495 | 89.91 | 178.65 | 7712.39 | -329.51 | 608.35
| 8584 | 89.88 | 178.83 | 7712.56 | -418.48 | 610.3
| 8674 | 90 | 178.59 | 7712.65 | -508.46 | 612.33
| 8763 | 89.91 | 178.76 | 7712.72 | -597.44 | 614.39
| 8853 | 88.61 | 179.78 | 7713.88 | -687.42 | 615.54
| 8942 | 89.6 | 180.51 | 7715.27 | -776.41 | 615.31
| 9031 | 89.45 | 178.79 | 7716.01 | -865.4 | 615.85
| 9121 | 90.15 | 179.29 | 7716.33 | -955.39 | 617.36
| 9210 | 88.71 | 180.19 | 7717.21 | -1044.38 | 617.77
| 9300 | 89.69 | 185.06 | 7718.47 | -1134.25 | 613.64
| 9389 | 89.94 | 186.26 | 7718.76 | -1222.81 | 604.87
| 9479 | 90.06 | 182.71 | 7718.76 | -1312.52 | 597.83
| 9568 | 90.03 | 182.35 | 7718.69 | -1401.43 | 593.9
| 9657 | 90.06 | 183.02 | 7718.62 | -1490.33 | 589.73
| 9747 | 90.09 | 182.54 | 7718.5 | -1580.23 | 585.37
| 9837 | 90.03 | 181.33 | 7718.4 | -1670.17 | 582.33
| 9926 | 90.09 | 180.08 | 7718.31 | -1759.17 | 581.23
| 10015 | 90.06 | 178.97 | 7718.2 | -1848.16 | 581.97
| 10104 | 90.09 | 177.79 | 7718.08 | -1937.12 | 584.49
| 10193 | 90.18 | 176.64 | 7717.87 | -2026.02 | 588.81
| 10283 | 89.66 | 175.67 | 7717.99 | -2115.81 | 594.85
| 10373 | 89.51 | 175.86 | 7718.65 | -2205.57 | 601.49
| 10462 | 89.6 | 177.11 | 7719.34 | -2294.39 | 606.95
| 10551 | 89.6 | 177.78 | 7719.96 | -2383.3 | 610.92
| 10641 | 89.63 | 178.94 | 7720.56 | -2473.26 | 613.49
| 10730 | 89.69 | 180.29 | 7721.09 | -2562.26 | 614.09
| 10819 | 90 | 180.48 | 7721.33 | -2651.25 | 613.49
| 10908 | 91.05 | 180.47 | 7720.52 | -2740.25 | 612.75
| 10998 | 90.98 | 181.34 | 7718.92 | -2830.22 | 611.33
| 11087 | 90.98 | 181.9 | 7717.4 | -2919.17 | 608.82
| 11176 | 91.11 | 183.87 | 7715.78 | -3008.04 | 604.34
| 11266 | 90.12 | 183.66 | 7714.81 | -3097.84 | 598.43
| 11355 | 89.91 | 182.55 | 7714.79 | -3186.71 | 593.61
| 11445 | 90.25 | 181.61 | 7714.66 | -3276.65 | 590.34
| 11534 | 90.06 | 179.72 | 7714.42 | -3365.63 | 589.31
| 11623 | 89.91 | 179.32 | 7714.44 | -3454.63 | 590.06
| 11713 | 90.22 | 181.38 | 7714.34 | -3544.62 | 589.51
| 11802 | 90.15 | 181.82 | 7714.06 | -3633.59 | 587.02
| 11891 | 90.06 | 180.53 | 7713.89 | -3722.57 | 585.2
| 11981 | 90.06 | 180.88 | 7713.8 | -3812.56 | 584.09
| 12070 | 90.18 | 181.75 | 7713.61 | -3901.54 | 582.05
| 12159 | 89.91 | 180.81 | 7713.54 | -3990.51 | 580.06
| 12249 | 89.69 | 179.45 | 7713.86 | -4080.51 | 579.85
| 12308 | 89.86 | 178.65 | 7714.09 | -4139.5 | 580.83
| 12338 | 89.94 | 178.24 | 7714.14 | -4169.49 | 581.65
| 12428 | 89.75 | 177.85 | 7714.39 | -4259.44 | 584.72
| 12449.66 | 89.79 | 177.74 | 7714.47 | -4281.08 | 585.55
| 12455.53 | 89.8 | 177.71 | 7714.5 | -4286.95 | 585.78
| 12494.59 | 89.87 | 177.52 | 7714.61 | -4325.97 | 587.41
| 12517 | 89.91 | 177.41 | 7714.65 | -4348.36 | 588.4
| 12542 | 89.79 | 177.48 | 7714.72 | -4373.34 | 589.51
| 12562 | 89.69 | 177.53 | 7714.81 | -4393.32 | 590.38
| 12586 | 89.69 | 177.53 | 7714.94 | -4417.29 | 591.42

## Lookup (hidden)
North Reference | RetunValue | Grid Type | ReturnValue | Deviation Indicator | ReturnValue
| 2 |  | 0 |  | 4
True |  | SPCS-Colorado Central-NAD27 |  | Directional
Grid |  | SPCS-Colorado Central-NAD83 |  | High Angle
|  | SPCS-Colorado North-NAD27 |  | Horizontal
SPCS-Colorado North-NAD83
SPCS-Colorado South-NAD27
SPCS-Colorado South-NAD83
UTM-Zone 12 NAD27
UTM-Zone 12 NAD83
UTM-Zone 13 NAD27
UTM-Zone 13 NAD83