## Data
Header Information | measured depth (ft) | inclination (°) | azimuth (°) | true vertical depth (ft) | northing +N/-S (ft) | easting +E/-W (ft)
Operator Name | 0 | 0 | 0 | 0 | 0 | 0
Great Western Oil & Gas Company LLC | 146 | 0.6 | 103.4 | 146 | -0.18 | 0.74
Operator Number | 242 | 1.2 | 52.3 | 241.99 | 0.32 | 2.03
10110 | 337 | 2.2 | 33.3 | 336.94 | 2.45 | 3.82
Well Name and Number | 432 | 3.7 | 33.8 | 431.82 | 6.52 | 6.52
Ritchey 26-1-20HN | 527 | 4.7 | 31.2 | 526.56 | 12.4 | 10.24
API Number (if available) | 623 | 5.9 | 35.2 | 622.15 | 19.8 | 15.13
05-123-44747 | 718 | 6.7 | 27.2 | 716.57 | 28.72 | 20.47
Location: QQ SEC TWP RGE | 813 | 6 | 28.1 | 810.99 | 38.03 | 25.35
NWNW, Sec 26, T1N, R66W | 908 | 5.5 | 19.1 | 905.51 | 46.71 | 29.17
Citing Type: Planned or Actual | 1003 | 5.9 | 13.6 | 1000.05 | 55.76 | 31.81
Actual | 1098 | 6.3 | 13.1 | 1094.51 | 65.58 | 34.14
Deviation Indicator | 1193 | 6.6 | 16.4 | 1188.91 | 75.89 | 36.86
Horizontal | 1289 | 6.4 | 17.8 | 1284.29 | 86.28 | 40.06
North Reference | 1384 | 6.3 | 26.3 | 1378.71 | 95.99 | 43.99
True | 1442 | 6.2 | 24.9 | 1436.36 | 101.69 | 46.71
Grid Type | 1480.2 | 5.97 | 24.32 | 1474.35 | 105.37 | 48.4
#VALUE! | 1498 | 5.87 | 24.03 | 1492.05 | 107.05 | 49.15
| 1521 | 5.8 | 24.4 | 1514.93 | 109.18 | 50.11
| 1611 | 6.44 | 28.57 | 1604.42 | 117.75 | 54.41
| 1700 | 6.32 | 24.39 | 1692.87 | 126.6 | 58.82
| 1789 | 6.53 | 22.55 | 1781.31 | 135.73 | 62.78
| 1879 | 6.37 | 5.76 | 1870.75 | 145.43 | 65.24
| 1968 | 6.31 | 5.53 | 1959.21 | 155.21 | 66.21
| 2057 | 6.41 | 11.89 | 2047.66 | 164.94 | 67.7
| 2147 | 6.33 | 17.97 | 2137.1 | 174.57 | 70.27
| 2237 | 6.36 | 24.83 | 2226.55 | 183.82 | 73.89
| 2326 | 6.33 | 32.2 | 2315.01 | 192.44 | 78.58
| 2415 | 6.44 | 38.17 | 2403.46 | 200.52 | 84.28
| 2505 | 6.46 | 37.06 | 2492.89 | 208.53 | 90.45
| 2594 | 6.23 | 37.05 | 2581.34 | 216.38 | 96.38
| 2684 | 6.54 | 37.33 | 2670.79 | 224.35 | 102.43
| 2774 | 6.3 | 38.35 | 2760.22 | 232.3 | 108.6
| 2863 | 6.66 | 34.47 | 2848.65 | 240.38 | 114.55
| 2952 | 6.44 | 32.37 | 2937.07 | 248.85 | 120.14
| 3042 | 6.59 | 44.53 | 3026.5 | 256.8 | 126.47
| 3131 | 6.71 | 44.96 | 3114.9 | 264.12 | 133.72
| 3221 | 6.75 | 42 | 3204.28 | 271.77 | 140.98
| 3310 | 6.58 | 32.26 | 3292.68 | 279.97 | 147.2
| 3399 | 6.83 | 13.15 | 3381.08 | 289.43 | 151.12
| 3489 | 6.58 | 4.09 | 3470.47 | 299.79 | 152.71
| 3578 | 6.59 | 4.43 | 3558.88 | 309.97 | 153.47
| 3668 | 6.63 | 1.1 | 3648.28 | 320.31 | 153.97
| 3757 | 5.97 | 359.11 | 3736.74 | 330.08 | 153.99
| 3846 | 6.7 | 8.94 | 3825.2 | 339.83 | 154.73
| 3936 | 7.21 | 22.99 | 3914.55 | 350.22 | 157.75
| 4025 | 7.11 | 33.88 | 4002.86 | 359.93 | 163
| 4114 | 7.04 | 32.68 | 4091.18 | 369.1 | 169.02
| 4204 | 6.18 | 35.58 | 4180.58 | 377.68 | 174.81
| 4293 | 6.49 | 44.12 | 4269.04 | 385.19 | 181.1
| 4383 | 6.38 | 38.43 | 4358.47 | 392.76 | 187.75
| 4472 | 6.51 | 34.41 | 4446.91 | 400.79 | 193.68
| 4562 | 6.4 | 25.54 | 4536.34 | 409.53 | 198.72
| 4651 | 6.39 | 24.47 | 4624.79 | 418.51 | 202.91
| 4740 | 6.2 | 29.6 | 4713.25 | 427.2 | 207.34
| 4830 | 6.64 | 40.55 | 4802.69 | 435.38 | 213.12
| 4919 | 6.48 | 33.84 | 4891.11 | 443.46 | 219.26
| 5008 | 6.98 | 20.55 | 4979.5 | 452.69 | 223.96
| 5097 | 6.52 | 3.23 | 5067.89 | 462.8 | 226.14
| 5187 | 6.47 | 2.44 | 5157.32 | 472.97 | 226.65
| 5276 | 6.25 | 8.13 | 5245.77 | 482.78 | 227.54
| 5366 | 6.36 | 15.78 | 5335.23 | 492.42 | 229.59
| 5455 | 6.28 | 15.36 | 5423.69 | 501.86 | 232.22
| 5545 | 6.49 | 12.95 | 5513.13 | 511.57 | 234.67
| 5634 | 6.43 | 12.32 | 5601.56 | 521.34 | 236.86
| 5724 | 6.42 | 19 | 5691 | 531.02 | 239.57
| 5813 | 6.39 | 21.77 | 5779.44 | 540.32 | 243.03
| 5903 | 6.25 | 28 | 5868.9 | 549.3 | 247.19
| 5992 | 6.16 | 28.49 | 5957.38 | 557.77 | 251.74
| 6082 | 6.22 | 30.74 | 6046.85 | 566.21 | 256.53
| 6171 | 6.34 | 35.96 | 6135.32 | 574.33 | 261.88
| 6260 | 6.36 | 36.17 | 6223.77 | 582.29 | 267.68
| 6350 | 6.38 | 41.21 | 6313.22 | 590.07 | 273.91
| 6439 | 7 | 41.58 | 6401.61 | 597.85 | 280.77
| 6529 | 6.96 | 40.14 | 6490.94 | 606.12 | 287.93
| 6618 | 6.95 | 31.64 | 6579.29 | 614.83 | 294.23
| 6708 | 6.88 | 27.76 | 6668.64 | 624.23 | 299.59
| 6797 | 6.33 | 26.75 | 6757.05 | 633.33 | 304.29
| 6887 | 6.13 | 24.47 | 6846.52 | 642.13 | 308.51
| 6976 | 5.83 | 29.77 | 6935.03 | 650.38 | 312.72
| 7065 | 7.18 | 125.26 | 7023.66 | 651.1 | 319.52
| 7154 | 10.84 | 185.3 | 7111.72 | 639.53 | 323.3
| 7244 | 19.75 | 180.38 | 7198.45 | 615.85 | 322.42
| 7333 | 29.62 | 183.26 | 7279.22 | 578.76 | 321.06
| 7423 | 38.45 | 184.61 | 7353.73 | 528.56 | 317.54
| 7512 | 49.77 | 179.79 | 7417.55 | 466.79 | 315.44
| 7601 | 59.75 | 176.93 | 7468.84 | 394.23 | 317.62
| 7691 | 68.7 | 178.22 | 7507.94 | 313.34 | 321.02
| 7780 | 74.26 | 179.67 | 7536.2 | 229 | 322.55
| 7869 | 82.16 | 180.32 | 7554.37 | 141.95 | 322.55
| 7924.41 | 87.01 | 180.49 | 7559.6 | 86.81 | 322.16
| 7959 | 90.03 | 180.6 | 7560.49 | 52.23 | 321.83
| 7965 | 90.02 | 180.38 | 7560.49 | 46.23 | 321.78
| 8048 | 89.88 | 177.34 | 7560.56 | -36.74 | 323.43
| 8137 | 89.41 | 175.68 | 7561.12 | -125.57 | 328.85
| 8227 | 89.45 | 175.74 | 7562.01 | -215.31 | 335.58
| 8316 | 89.57 | 179.79 | 7562.77 | -304.22 | 339.05
| 8406 | 89.41 | 181.83 | 7563.57 | -394.21 | 337.78
| 8495 | 89.48 | 178.94 | 7564.44 | -483.19 | 337.18
| 8584 | 89.54 | 177.7 | 7565.2 | -572.15 | 339.79
| 8674 | 89.54 | 177.07 | 7565.92 | -662.05 | 343.89
| 8763 | 89.6 | 178.15 | 7566.59 | -750.97 | 347.61
| 8853 | 89.6 | 179.36 | 7567.22 | -840.95 | 349.56
| 8942 | 90.28 | 182.03 | 7567.31 | -929.93 | 348.48
| 9031 | 90.12 | 183.43 | 7567 | -1018.83 | 344.24
| 9121 | 90.12 | 185.63 | 7566.81 | -1108.54 | 337.13
| 9210 | 89.91 | 184.82 | 7566.79 | -1197.17 | 329.03
| 9300 | 89.82 | 180.42 | 7567 | -1287.05 | 324.92
| 9389 | 90.03 | 179 | 7567.12 | -1376.05 | 325.37
| 9479 | 90.22 | 182.55 | 7566.92 | -1466.03 | 324.15
| 9568 | 90 | 186.86 | 7566.75 | -1554.7 | 316.85
| 9657 | 90 | 184.92 | 7566.75 | -1643.23 | 307.72
| 9747 | 90.34 | 183.64 | 7566.48 | -1732.98 | 301
| 9837 | 90.22 | 182.5 | 7566.04 | -1822.85 | 296.18
| 9926 | 90.15 | 180.45 | 7565.75 | -1911.81 | 293.89
| 10015 | 90.46 | 177.97 | 7565.28 | -2000.79 | 295.12
| 10104 | 89.17 | 177.53 | 7565.57 | -2089.72 | 298.61
| 10193 | 89.23 | 176.21 | 7566.81 | -2178.58 | 303.47
| 10283 | 89.26 | 175.45 | 7568 | -2268.33 | 310.02
| 10372 | 89.14 | 175.14 | 7569.24 | -2357.02 | 317.32
| 10462 | 89.26 | 175.92 | 7570.5 | -2446.74 | 324.33
| 10551 | 89.78 | 175.79 | 7571.24 | -2535.5 | 330.76
| 10640 | 89.97 | 176.48 | 7571.44 | -2624.3 | 336.76
| 10730 | 89.72 | 177.4 | 7571.68 | -2714.17 | 341.56
| 10819 | 89.78 | 178.61 | 7572.07 | -2803.12 | 344.66
| 10908 | 90 | 179.99 | 7572.24 | -2892.11 | 345.75
| 10998 | 90.92 | 183.93 | 7571.51 | -2982.03 | 342.67
| 11087 | 90.4 | 191.6 | 7570.49 | -3070.14 | 330.66
| 11176 | 90.12 | 193.9 | 7570.08 | -3156.94 | 311.02
| 11266 | 89.97 | 185.66 | 7570.01 | -3245.56 | 295.74
| 11355 | 90.15 | 182.33 | 7569.92 | -3334.33 | 289.54
| 11444 | 89.82 | 179.51 | 7569.94 | -3423.31 | 288.11
| 11534 | 89.6 | 176.97 | 7570.4 | -3513.26 | 290.88
| 11623 | 89.69 | 176.11 | 7570.95 | -3602.09 | 296.25
| 11712 | 89.6 | 178.91 | 7571.5 | -3691 | 300.12
| 11802 | 91.11 | 179.61 | 7570.94 | -3780.99 | 301.28
| 11891 | 91.02 | 181.59 | 7569.29 | -3869.96 | 300.35
| 11980 | 90.83 | 170.91 | 7567.85 | -3958.63 | 306.16
| 12070 | 89.88 | 170.61 | 7567.29 | -4047.46 | 320.61
| 12131 | 90.17 | 173.89 | 7567.26 | -4107.89 | 328.83
| 12159 | 90.31 | 175.4 | 7567.14 | -4135.77 | 331.44
| 12249 | 90.12 | 177.65 | 7566.81 | -4225.6 | 336.9
| 12301.97 | 90.27 | 179.12 | 7566.63 | -4278.55 | 338.39
| 12310.17 | 90.29 | 179.35 | 7566.59 | -4286.75 | 338.5
| 12338 | 90.37 | 180.12 | 7566.43 | -4314.58 | 338.63
| 12346.59 | 90.32 | 180.35 | 7566.37 | -4323.16 | 338.6
| 12382 | 90.09 | 181.31 | 7566.25 | -4358.57 | 338.08
| 12394 | 90.09 | 181.31 | 7566.23 | -4370.57 | 337.81
| 12406 | 90.09 | 181.31 | 7566.21 | -4382.56 | 337.53

## Lookup (hidden)
North Reference | RetunValue | Grid Type | ReturnValue | Deviation Indicator | ReturnValue
| 2 |  | 0 |  | 4
True |  | SPCS-Colorado Central-NAD27 |  | Directional
Grid |  | SPCS-Colorado Central-NAD83 |  | High Angle
|  | SPCS-Colorado North-NAD27 |  | Horizontal
SPCS-Colorado North-NAD83
SPCS-Colorado South-NAD27
SPCS-Colorado South-NAD83
UTM-Zone 12 NAD27
UTM-Zone 12 NAD83
UTM-Zone 13 NAD27
UTM-Zone 13 NAD83