## Data
Header Information | measured depth (ft) | inclination (°) | azimuth (°) | true vertical depth (ft) | northing +N/-S (ft) | easting +E/-W (ft)
Operator Name | 0 | 0 | 0 | 0 | 0 | 0
Great Western Oil & Gas Company LLC | 146 | 0.2 | 154.6 | 146 | -0.23 | 0.11
Operator Number | 242 | 1.1 | 357.8 | 241.99 | 0.54 | 0.15
10110 | 337 | 2.3 | 5.7 | 336.95 | 3.35 | 0.3
Well Name and Number | 432 | 2.8 | 332.5 | 431.86 | 7.3 | -0.58
Ritchey 26-1-21HN | 527 | 3.3 | 344.8 | 526.73 | 12 | -2.37
API Number (if available) | 623 | 4.7 | 353.6 | 622.49 | 18.57 | -3.53
05-123-44742 | 718 | 6.2 | 350.9 | 717.06 | 27.51 | -4.78
Location: QQ SEC TWP RGE | 813 | 6.2 | 359 | 811.51 | 37.7 | -5.68
NWNW, Sec 26, T1N, R66W | 908 | 5 | 357.5 | 906.05 | 46.97 | -5.95
Citing Type: Planned or Actual | 1003 | 5.3 | 0.6 | 1000.67 | 55.49 | -6.08
Actual | 1098 | 5.9 | 1.7 | 1095.21 | 64.76 | -5.89
Deviation Indicator | 1193 | 5.7 | 359.6 | 1189.73 | 74.36 | -5.78
Horizontal | 1289 | 6.6 | 358.3 | 1285.17 | 84.64 | -5.98
North Reference | 1384 | 6.2 | 3.6 | 1379.58 | 95.22 | -5.82
True | 1442 | 5.7 | 5.9 | 1437.27 | 101.21 | -5.33
Grid Type | 1481.97 | 5.45 | 9.08 | 1477.05 | 105.06 | -4.82
#VALUE! | 1520 | 5.23 | 12.37 | 1514.92 | 108.53 | -4.17
| 1610 | 5.59 | 13.11 | 1604.52 | 116.81 | -2.29
| 1699 | 5.65 | 9.4 | 1693.09 | 125.35 | -0.59
| 1789 | 5.44 | 2.96 | 1782.67 | 133.99 | 0.35
| 1877 | 5.42 | 4.06 | 1870.27 | 142.3 | 0.86
| 1967 | 6.12 | 10.47 | 1959.82 | 151.25 | 2.03
| 2057 | 5.24 | 8.73 | 2049.37 | 160.03 | 3.53
| 2146 | 5.49 | 8.28 | 2137.98 | 168.26 | 4.76
| 2236 | 5.49 | 7.33 | 2227.57 | 176.79 | 5.93
| 2325 | 5.74 | 2.79 | 2316.15 | 185.46 | 6.69
| 2414 | 5.97 | 5.17 | 2404.68 | 194.52 | 7.32
| 2504 | 6.05 | 357.74 | 2494.19 | 203.92 | 7.56
| 2594 | 6.01 | 349.45 | 2583.69 | 213.29 | 6.51
| 2683 | 5.85 | 348.54 | 2672.22 | 222.32 | 4.75
| 2773 | 6.02 | 355.96 | 2761.73 | 231.52 | 3.51
| 2862 | 5.73 | 2.2 | 2850.27 | 240.61 | 3.35
| 2951 | 5.64 | 12.69 | 2938.83 | 249.32 | 4.48
| 3041 | 6.39 | 22.97 | 3028.34 | 258.25 | 7.41
| 3130 | 6.23 | 28.38 | 3116.8 | 267.05 | 11.63
| 3220 | 6.06 | 34.35 | 3206.28 | 275.27 | 16.64
| 3309 | 7.19 | 35.62 | 3294.69 | 283.68 | 22.53
| 3398 | 7.39 | 27.18 | 3382.97 | 293.3 | 28.39
| 3488 | 7.45 | 16.32 | 3472.22 | 304.05 | 32.67
| 3577 | 7.42 | 2.35 | 3560.48 | 315.33 | 34.53
| 3667 | 5.56 | 348.54 | 3649.91 | 325.41 | 33.9
| 3756 | 5.75 | 354.95 | 3738.47 | 334.08 | 32.65
| 3846 | 6.64 | 341.07 | 3827.95 | 343.49 | 30.57
| 3935 | 6.2 | 334.3 | 3916.4 | 352.69 | 26.82
| 4024 | 6.14 | 344.29 | 4004.88 | 361.6 | 23.44
| 4114 | 6.21 | 357.62 | 4094.36 | 371.1 | 21.94
| 4203 | 6.29 | 4.45 | 4182.84 | 380.77 | 22.11
| 4293 | 6.42 | 6.26 | 4272.28 | 390.69 | 23.05
| 4382 | 6.32 | 3.17 | 4360.73 | 400.52 | 23.86
| 4471 | 6.54 | 358.54 | 4449.18 | 410.48 | 24
| 4561 | 6.22 | 342.41 | 4538.63 | 420.25 | 22.4
| 4650 | 5.74 | 327.21 | 4627.15 | 428.59 | 18.53
| 4739 | 5.63 | 338.94 | 4715.71 | 436.41 | 14.55
| 4828 | 5.95 | 1.8 | 4804.27 | 445.09 | 13.13
| 4918 | 6.3 | 4.68 | 4893.76 | 454.68 | 13.68
| 5007 | 6.32 | 354.4 | 4982.22 | 464.42 | 13.6
| 5097 | 6.21 | 350.15 | 5071.68 | 474.15 | 12.28
| 5186 | 6.12 | 349.65 | 5160.17 | 483.55 | 10.6
| 5275 | 6.05 | 349.03 | 5248.67 | 492.83 | 8.86
| 5401 | 5.11 | 350 | 5374.07 | 504.87 | 6.62
| 5490 | 6.19 | 351.07 | 5462.63 | 513.51 | 5.19
| 5580 | 6.12 | 357.09 | 5552.12 | 523.1 | 4.19
| 5669 | 5.91 | 358.04 | 5640.63 | 532.42 | 3.79
| 5759 | 6.14 | 348.77 | 5730.13 | 541.77 | 2.7
| 5848 | 6.02 | 346.62 | 5818.63 | 550.98 | 0.69
| 5938 | 6.2 | 350.38 | 5908.12 | 560.36 | -1.21
| 6027 | 6.03 | 358.24 | 5996.61 | 569.77 | -2.16
| 6116 | 6.27 | 9.5 | 6085.11 | 579.24 | -1.5
| 6206 | 6.07 | 14.31 | 6174.58 | 588.7 | 0.49
| 6295 | 6.33 | 25.23 | 6263.07 | 597.69 | 3.74
| 6385 | 5.45 | 31.84 | 6352.59 | 605.81 | 8.11
| 6474 | 5.86 | 30.11 | 6441.16 | 613.33 | 12.62
| 6564 | 5.95 | 14.83 | 6530.69 | 621.82 | 16.12
| 6653 | 6.12 | 8.44 | 6619.19 | 630.97 | 18
| 6743 | 6.02 | 17.61 | 6708.69 | 640.21 | 20.13
| 6832 | 6.24 | 22.18 | 6797.18 | 649.14 | 23.37
| 6921 | 0.39 | 0.44 | 6886 | 653.93 | 25.2
| 7010 | 8.99 | 191.87 | 6974.65 | 647.41 | 23.76
| 7100 | 16.56 | 196.48 | 7062.36 | 628.2 | 18.67
| 7189 | 24.11 | 185.9 | 7145.78 | 597.91 | 13.2
| 7279 | 33.75 | 175.64 | 7224.5 | 554.56 | 13.21
| 7368 | 42.26 | 178.97 | 7294.57 | 499.88 | 15.63
| 7457 | 51.39 | 183.73 | 7355.42 | 435.11 | 13.9
| 7547 | 61.43 | 184.74 | 7405.15 | 360.44 | 8.33
| 7636 | 68.41 | 181.72 | 7442.86 | 280.02 | 3.85
| 7726 | 71.39 | 179.06 | 7473.79 | 195.52 | 3.3
| 7815 | 79.88 | 179.11 | 7495.85 | 109.39 | 4.67
| 7837.37 | 82.34 | 179.45 | 7499.31 | 87.3 | 4.95
| 7904 | 89.66 | 180.44 | 7503.96 | 20.87 | 5.01
| 7993 | 90 | 178.36 | 7504.22 | -68.12 | 5.94
| 8083 | 90 | 176.15 | 7504.22 | -158.01 | 10.25
| 8172 | 90.12 | 176.02 | 7504.13 | -246.8 | 16.33
| 8262 | 90 | 176.87 | 7504.03 | -336.62 | 21.91
| 8351 | 89.97 | 177.08 | 7504.06 | -425.5 | 26.61
| 8440 | 90.06 | 177.65 | 7504.03 | -514.41 | 30.7
| 8530 | 89.85 | 178.49 | 7504.1 | -604.35 | 33.73
| 8619 | 90.22 | 179.87 | 7504.05 | -693.34 | 35
| 8709 | 89.94 | 180.85 | 7503.92 | -783.34 | 34.44
| 8798 | 89.72 | 180.52 | 7504.19 | -872.33 | 33.38
| 8887 | 89.66 | 180.95 | 7504.67 | -961.32 | 32.23
| 8977 | 89.75 | 182.12 | 7505.13 | -1051.29 | 29.82
| 9066 | 89.85 | 181.56 | 7505.44 | -1140.24 | 26.96
| 9156 | 89.82 | 180.32 | 7505.7 | -1230.23 | 25.49
| 9245 | 89.57 | 179.98 | 7506.18 | -1319.23 | 25.26
| 9335 | 89.75 | 179.91 | 7506.71 | -1409.22 | 25.34
| 9424 | 89.63 | 179.55 | 7507.19 | -1498.22 | 25.76
| 9513 | 89.69 | 179.13 | 7507.72 | -1587.21 | 26.79
| 9603 | 89.54 | 180.34 | 7508.33 | -1677.21 | 27.2
| 9692 | 88.15 | 180.23 | 7510.12 | -1766.19 | 26.76
| 9782 | 88.06 | 180.83 | 7513.1 | -1856.13 | 25.93
| 9871 | 88.03 | 182.95 | 7516.13 | -1945.03 | 22.99
| 9960 | 89.82 | 183.86 | 7517.8 | -2033.85 | 17.71
| 10050 | 89.69 | 183.43 | 7518.19 | -2123.67 | 11.99
| 10139 | 89.85 | 181.15 | 7518.54 | -2212.59 | 8.43
| 10228 | 90.43 | 179.3 | 7518.33 | -2301.59 | 8.08
| 10318 | 90.43 | 180.4 | 7517.65 | -2391.58 | 8.32
| 10407 | 90.28 | 181.14 | 7517.1 | -2480.57 | 7.12
| 10497 | 89.85 | 180.71 | 7517 | -2570.56 | 5.67
| 10586 | 89.88 | 180.07 | 7517.21 | -2659.56 | 5.06
| 10675 | 90 | 179.28 | 7517.3 | -2748.55 | 5.57
| 10765 | 89.94 | 178.37 | 7517.35 | -2838.53 | 7.41
| 10854 | 89.78 | 177.55 | 7517.57 | -2927.48 | 10.58
| 10943 | 89.75 | 176.59 | 7517.93 | -3016.36 | 15.13
| 11033 | 89.85 | 176.28 | 7518.24 | -3106.18 | 20.73
| 11122 | 90 | 176.76 | 7518.36 | -3195.02 | 26.13
| 11211 | 89.85 | 176.89 | 7518.48 | -3283.88 | 31.06
| 11301 | 90.06 | 178.9 | 7518.55 | -3373.82 | 34.36
| 11390 | 89.02 | 180.14 | 7519.26 | -3462.81 | 35.11
| 11479 | 88.95 | 181.64 | 7520.84 | -3551.78 | 33.73
| 11569 | 88.92 | 182.07 | 7522.51 | -3641.72 | 30.82
| 11658 | 89.75 | 183.29 | 7523.55 | -3730.61 | 26.65
| 11747 | 89.94 | 183.5 | 7523.79 | -3819.46 | 21.38
| 11837 | 89.97 | 184.4 | 7523.86 | -3909.24 | 15.18
| 11926 | 90.03 | 182.24 | 7523.86 | -3998.09 | 10.03
| 12015 | 89.88 | 181.32 | 7523.93 | -4087.04 | 7.27
| 12071 | 89.86 | 180.58 | 7524.05 | -4143.03 | 6.34
| 12105 | 89.85 | 180.13 | 7524.14 | -4177.03 | 6.13
| 12194 | 89.91 | 180.08 | 7524.33 | -4266.03 | 5.96
| 12210.99 | 89.92 | 179.63 | 7524.35 | -4283.02 | 6.01
| 12214.43 | 89.92 | 179.54 | 7524.35 | -4286.46 | 6.03
| 12255.92 | 89.95 | 178.44 | 7524.4 | -4327.95 | 6.76
| 12284 | 89.97 | 177.7 | 7524.42 | -4356.01 | 7.71
| 12299 | 90 | 177.48 | 7524.42 | -4371 | 8.34
| 12303.01 | 90 | 177.48 | 7524.42 | -4375 | 8.51
| 12323 | 90 | 177.48 | 7524.42 | -4394.97 | 9.39

## Lookup (hidden)
North Reference | RetunValue | Grid Type | ReturnValue | Deviation Indicator | ReturnValue
| 2 |  | 0 |  | 4
True |  | SPCS-Colorado Central-NAD27 |  | Directional
Grid |  | SPCS-Colorado Central-NAD83 |  | High Angle
|  | SPCS-Colorado North-NAD27 |  | Horizontal
SPCS-Colorado North-NAD83
SPCS-Colorado South-NAD27
SPCS-Colorado South-NAD83
UTM-Zone 12 NAD27
UTM-Zone 12 NAD83
UTM-Zone 13 NAD27
UTM-Zone 13 NAD83