## Data
Header Information | measured depth (ft) | inclination (°) | azimuth (°) | true vertical depth (ft) | northing +N/-S (ft) | easting +E/-W (ft)
Operator Name | 0 | 0 | 0 | 0 | 0 | 0
Great Western Oil & Gas Company LLC | 146 | 0.2 | 171.7 | 146 | -0.25 | 0.04
Operator Number | 242 | 1.2 | 323.9 | 241.99 | 0.39 | -0.53
10110 | 337 | 2.6 | 332.8 | 336.94 | 3.11 | -2.1
Well Name and Number | 432 | 3.6 | 337.2 | 431.8 | 7.78 | -4.24
Ritchey 26-1-22HC | 527 | 4.3 | 354.6 | 526.58 | 14.08 | -5.73
API Number (if available) | 623 | 4.9 | 351.1 | 622.27 | 21.71 | -6.71
05-123-44767 | 718 | 5.7 | 355.3 | 716.86 | 30.42 | -7.72
Location: QQ SEC TWP RGE | 813 | 5 | 354.1 | 811.45 | 39.24 | -8.53
NWNW, Sec 26, T1N, R66W | 908 | 4.1 | 350.2 | 906.15 | 46.71 | -9.54
Citing Type: Planned or Actual | 1003 | 4.6 | 353.8 | 1000.87 | 53.84 | -10.53
Actual | 1098 | 5.3 | 353.1 | 1095.52 | 61.98 | -11.47
Deviation Indicator | 1193 | 5.6 | 351.3 | 1190.09 | 70.92 | -12.69
Horizontal | 1289 | 6.1 | 353.4 | 1285.59 | 80.62 | -13.99
North Reference | 1384 | 5.6 | 354.5 | 1380.09 | 90.24 | -15.01
True | 1442 | 5.5 | 356.7 | 1437.82 | 95.84 | -15.44
Grid Type | 1482.9 | 5.5 | 358.28 | 1478.53 | 99.75 | -15.62
#VALUE! | 1520 | 5.5 | 359.72 | 1515.46 | 103.31 | -15.68
| 1610 | 5.88 | 358.31 | 1605.02 | 112.23 | -15.83
| 1699 | 5.61 | 356.24 | 1693.57 | 121.12 | -16.25
| 1789 | 5.79 | 357 | 1783.13 | 130.05 | -16.78
| 1877 | 5.72 | 348.37 | 1870.68 | 138.78 | -17.9
| 1967 | 5.7 | 352.22 | 1960.24 | 147.6 | -19.41
| 2057 | 5.88 | 355.78 | 2049.78 | 156.62 | -20.35
| 2146 | 5.83 | 353.95 | 2138.31 | 165.66 | -21.16
| 2236 | 5.83 | 354.74 | 2227.85 | 174.76 | -22.06
| 2325 | 5.71 | 355.06 | 2316.4 | 183.67 | -22.86
| 2414 | 5.66 | 359.32 | 2404.96 | 192.47 | -23.29
| 2504 | 5.81 | 3.52 | 2494.51 | 201.46 | -23.06
| 2594 | 5.7 | 2.03 | 2584.06 | 210.47 | -22.63
| 2683 | 5.67 | 6.58 | 2672.62 | 219.26 | -21.97
| 2773 | 5.71 | 14.46 | 2762.18 | 228.01 | -20.34
| 2862 | 5.66 | 14.71 | 2850.74 | 236.54 | -18.12
| 2951 | 5.82 | 7.36 | 2939.3 | 245.26 | -16.43
| 3041 | 5.65 | 11.96 | 3028.85 | 254.12 | -14.92
| 3130 | 5.68 | 4.56 | 3117.41 | 262.8 | -13.67
| 3220 | 5.96 | 356.85 | 3206.95 | 271.9 | -13.57
| 3309 | 5.77 | 345.52 | 3295.49 | 280.85 | -14.94
| 3398 | 5.75 | 342.22 | 3384.04 | 289.43 | -17.42
| 3488 | 5.68 | 346.7 | 3473.59 | 298.05 | -19.82
| 3577 | 5.68 | 348.86 | 3562.15 | 306.66 | -21.69
| 3667 | 5.54 | 350.18 | 3651.72 | 315.31 | -23.29
| 3756 | 5.5 | 358.74 | 3740.31 | 323.81 | -24.11
| 3846 | 5.95 | 354.05 | 3829.86 | 332.76 | -24.69
| 3935 | 5.97 | 349.13 | 3918.38 | 341.89 | -26.04
| 4024 | 5.8 | 346.37 | 4006.91 | 350.81 | -27.98
| 4114 | 5.88 | 348.21 | 4096.45 | 359.74 | -29.99
| 4203 | 5.73 | 358.12 | 4184.99 | 368.64 | -31.07
| 4293 | 5.7 | 0.35 | 4274.54 | 377.6 | -31.19
| 4382 | 5.93 | 359.04 | 4363.09 | 386.62 | -31.24
| 4471 | 5.91 | 350.33 | 4451.61 | 395.73 | -32.08
| 4561 | 5.93 | 341.38 | 4541.14 | 404.71 | -34.35
| 4650 | 5.85 | 346.19 | 4629.67 | 413.47 | -36.9
| 4739 | 5.56 | 358.24 | 4718.23 | 422.18 | -38.11
| 4828 | 5.67 | 6.38 | 4806.8 | 430.86 | -37.76
| 4918 | 6.14 | 2.66 | 4896.33 | 440.09 | -37.04
| 5007 | 6.07 | 357.25 | 4984.82 | 449.54 | -37.04
| 5097 | 6.15 | 352.42 | 5074.31 | 459.08 | -37.91
| 5186 | 5.75 | 350.27 | 5162.83 | 468.2 | -39.29
| 5275 | 5.91 | 351.36 | 5251.37 | 477.12 | -40.73
| 5365 | 5.24 | 354.38 | 5340.94 | 485.79 | -41.83
| 5454 | 5.51 | 354.44 | 5429.55 | 494.09 | -42.64
| 5544 | 5.32 | 350.3 | 5519.15 | 502.5 | -43.76
| 5633 | 5.48 | 345.83 | 5607.76 | 510.69 | -45.5
| 5723 | 6.15 | 337.02 | 5697.3 | 519.29 | -48.43
| 5812 | 5.08 | 331.58 | 5785.87 | 527.15 | -52.17
| 5902 | 5.24 | 340.07 | 5875.5 | 534.52 | -55.47
| 5991 | 5.23 | 342.26 | 5964.13 | 542.2 | -58.09
| 6081 | 5.04 | 348.1 | 6053.77 | 549.98 | -60.15
| 6170 | 5.4 | 353.55 | 6142.4 | 557.96 | -61.43
| 6260 | 5.51 | 353.92 | 6232 | 566.47 | -62.36
| 6349 | 5.01 | 3.01 | 6320.62 | 574.6 | -62.61
| 6438 | 5.98 | 8.96 | 6409.21 | 583.06 | -61.69
| 6528 | 6.11 | 18.95 | 6498.72 | 592.22 | -59.4
| 6617 | 5.88 | 17.9 | 6587.23 | 601.04 | -56.46
| 6707 | 5.85 | 21.32 | 6676.76 | 609.7 | -53.38
| 6796 | 6.42 | 27.16 | 6765.25 | 618.35 | -49.46
| 6885 | 6.42 | 15.79 | 6853.69 | 627.57 | -45.83
| 6975 | 6.48 | 3.24 | 6943.13 | 637.48 | -44.18
| 7064 | 6.25 | 2.88 | 7031.58 | 647.33 | -43.65
| 7153 | 1.51 | 323.96 | 7120.36 | 653.12 | -44.09
| 7243 | 6.53 | 181.92 | 7210.19 | 648.96 | -44.97
| 7332 | 14.99 | 181.25 | 7297.55 | 632.36 | -45.39
| 7422 | 24.38 | 179.41 | 7382.19 | 602.08 | -45.45
| 7511 | 32.91 | 176.83 | 7460.23 | 559.5 | -43.92
| 7600 | 41.87 | 177.19 | 7530.87 | 505.58 | -41.12
| 7690 | 50.32 | 179.16 | 7593.23 | 440.83 | -39.14
| 7779 | 60.18 | 180.83 | 7643.9 | 367.8 | -39.2
| 7868 | 69.77 | 179.6 | 7681.5 | 287.25 | -39.46
| 7957 | 79.98 | 178.39 | 7704.7 | 201.46 | -37.94
| 8047 | 90.31 | 178.58 | 7712.3 | 111.94 | -35.57
| 8071.57 | 90.3 | 178.13 | 7712.17 | 87.38 | -34.86
| 8135 | 90.28 | 176.96 | 7711.85 | 24.01 | -32.14
| 8136 | 90.28 | 176.94 | 7711.85 | 23.01 | -32.09
| 8226 | 89.69 | 176.86 | 7711.87 | -66.86 | -27.22
| 8315 | 89.26 | 177.17 | 7712.68 | -155.73 | -22.59
| 8405 | 88.46 | 178.14 | 7714.48 | -245.64 | -18.91
| 8494 | 88.58 | 179.97 | 7716.77 | -334.59 | -17.44
| 8583 | 88.18 | 179.57 | 7719.29 | -423.56 | -17.08
| 8673 | 87.41 | 179.38 | 7722.75 | -513.48 | -16.26
| 8762 | 87.56 | 179.05 | 7726.66 | -602.39 | -15.04
| 8852 | 89.94 | 181.15 | 7728.62 | -692.36 | -15.2
| 8941 | 90.22 | 181.12 | 7728.5 | -781.34 | -16.96
| 9030 | 90.12 | 180.07 | 7728.23 | -870.33 | -17.89
| 9120 | 90.25 | 179.36 | 7727.94 | -960.33 | -17.44
| 9209 | 89.57 | 178.59 | 7728.08 | -1049.32 | -15.85
| 9299 | 89.78 | 177.96 | 7728.59 | -1139.27 | -13.14
| 9388 | 89.69 | 183.12 | 7729.01 | -1228.24 | -13.98
| 9477 | 89.94 | 178.25 | 7729.29 | -1317.2 | -15.04
| 9567 | 88.83 | 176.84 | 7730.26 | -1407.11 | -11.19
| 9656 | 89.02 | 177.33 | 7731.93 | -1495.98 | -6.66
| 9746 | 88.83 | 175.1 | 7733.62 | -1585.76 | -0.72
| 9835 | 89.72 | 176.69 | 7734.74 | -1674.52 | 5.65
| 9925 | 89.94 | 180.16 | 7735.01 | -1764.48 | 8.12
| 10014 | 89.85 | 180.76 | 7735.17 | -1853.47 | 7.41
| 10103 | 90.12 | 183.29 | 7735.2 | -1942.41 | 4.26
| 10192 | 90.43 | 185.39 | 7734.77 | -2031.15 | -2.47
| 10282 | 90.95 | 185.82 | 7733.69 | -2120.71 | -11.26
| 10371 | 90.92 | 184.3 | 7732.23 | -2209.35 | -19.11
| 10461 | 89.85 | 183.54 | 7731.63 | -2299.14 | -25.26
| 10550 | 90.18 | 183.52 | 7731.61 | -2387.97 | -30.74
| 10639 | 89.97 | 182.38 | 7731.49 | -2476.85 | -35.32
| 10729 | 91.2 | 181.69 | 7730.57 | -2566.78 | -38.52
| 10818 | 91.17 | 180.26 | 7728.73 | -2655.75 | -40.03
| 10907 | 91.08 | 179.02 | 7726.98 | -2744.73 | -39.47
| 10997 | 91.72 | 179.34 | 7724.78 | -2834.69 | -38.18
| 11086 | 89.26 | 178.66 | 7724.02 | -2923.67 | -36.63
| 11175 | 89.38 | 178.57 | 7725.08 | -3012.64 | -34.48
| 11265 | 89.32 | 178.18 | 7726.1 | -3102.59 | -31.93
| 11354 | 91.2 | 179.65 | 7725.7 | -3191.57 | -30.24
| 11443 | 90.12 | 179.44 | 7724.67 | -3280.56 | -29.54
| 11533 | 91.23 | 180.34 | 7723.61 | -3370.55 | -29.36
| 11622 | 89.94 | 178.89 | 7722.7 | -3459.54 | -28.77
| 11711 | 90 | 177.89 | 7722.75 | -3548.5 | -26.26
| 11801 | 90.12 | 176.97 | 7722.65 | -3638.41 | -22.23
| 11890 | 89.75 | 175.82 | 7722.75 | -3727.23 | -16.63
| 11979 | 89.57 | 175.8 | 7723.28 | -3815.99 | -10.13
| 12069 | 89.66 | 177.87 | 7723.89 | -3905.85 | -5.16
| 12158 | 89.78 | 179.14 | 7724.32 | -3994.82 | -2.84
| 12248 | 89.85 | 178.7 | 7724.61 | -4084.8 | -1.14
| 12302 | 88.92 | 180.42 | 7725.19 | -4138.79 | -0.73
| 12337 | 88.31 | 181.53 | 7726.04 | -4173.78 | -1.32
| 12427 | 89.85 | 182.61 | 7727.49 | -4263.7 | -4.57
| 12448.32 | 89.84 | 182.67 | 7727.54 | -4285 | -5.55
| 12449.77 | 89.84 | 182.68 | 7727.55 | -4286.45 | -5.62
| 12492.92 | 89.83 | 182.8 | 7727.67 | -4329.55 | -7.68
| 12516 | 89.82 | 182.87 | 7727.74 | -4352.6 | -8.83
| 12539 | 90.43 | 183.68 | 7727.69 | -4375.56 | -10.14
| 12540 | 90.43 | 183.68 | 7727.69 | -4376.56 | -10.2
| 12563 | 90.43 | 183.68 | 7727.51 | -4399.51 | -11.68

## Lookup (hidden)
North Reference | RetunValue | Grid Type | ReturnValue | Deviation Indicator | ReturnValue
| 2 |  | 0 |  | 4
True |  | SPCS-Colorado Central-NAD27 |  | Directional
Grid |  | SPCS-Colorado Central-NAD83 |  | High Angle
|  | SPCS-Colorado North-NAD27 |  | Horizontal
SPCS-Colorado North-NAD83
SPCS-Colorado South-NAD27
SPCS-Colorado South-NAD83
UTM-Zone 12 NAD27
UTM-Zone 12 NAD83
UTM-Zone 13 NAD27
UTM-Zone 13 NAD83