## Data
Header Information | measured depth (ft) | inclination (°) | azimuth (°) | true vertical depth (ft) | northing +N/-S (ft) | easting +E/-W (ft)
Operator Name | 200 | 0 | 0 | 200 | 0 | 0 | CC 0697-04-SWD1
Laramie Energy, LLC. | 300 | 3 | 308.032 | 299.954 | 1.613 | -2.062 | CC Federal 0697-03-01W
Operator Number | 400 | 6 | 308.032 | 399.635 | 6.446 | -8.241 | CC Federal 0697-03-02W
10433 | 411.897 | 6.357 | 308.032 | 411.462 | 7.235 | -9.249 | CC Federal 0697-03-03W
Well Name and Number | 500 | 6.357 | 308.032 | 499.024 | 13.245 | -16.933 | CC Federal 0697-04-01E
CC 0697-04-07E | 600 | 6.357 | 308.032 | 598.409 | 20.066 | -25.654 | CC Federal 0697-04-02E
API Number (if available) | 700 | 6.357 | 308.032 | 697.794 | 26.888 | -34.375 | CC Federal 0697-03-04W
| 800 | 6.357 | 308.032 | 797.179 | 33.71 | -43.096 | CC Federal 0697-03-05W
Location: QQ SEC TWP RGE | 900 | 6.357 | 308.032 | 896.564 | 40.531 | -51.817 | CC Federal 0697-04-03E
NENE 4 6S 97W | 1000 | 6.357 | 308.032 | 995.95 | 47.353 | -60.539 | CC Federal 0697-04-04E
Citing Type: Planned or Actual | 1100 | 6.357 | 308.032 | 1095.335 | 54.174 | -69.26 | CC Federal 0697-03-06W
Planned | 1200 | 6.357 | 308.032 | 1194.72 | 60.996 | -77.981 | CC Federal 0697-03-07W
Deviation Indicator | 1300 | 6.357 | 308.032 | 1294.105 | 67.818 | -86.702 | CC Federal 0697-04-05E
Directional | 1400 | 6.357 | 308.032 | 1393.49 | 74.639 | -95.423 | CC 0697-04-06E
North Reference | 1500 | 6.357 | 308.032 | 1492.875 | 81.461 | -104.144 | CC Federal 0697-03-08W
True | 1600 | 6.357 | 308.032 | 1592.26 | 88.282 | -112.865 | CC 0697-03-09W
Grid Type | 1700 | 6.357 | 308.032 | 1691.646 | 95.104 | -121.586 | CC 0697-04-07E
#VALUE! | 1800 | 6.357 | 308.032 | 1791.031 | 101.926 | -130.307 | CC 0697-04-08E
| 1900 | 6.357 | 308.032 | 1890.416 | 108.747 | -139.029 | CC 0697-03-10W
| 2000 | 6.357 | 308.032 | 1989.801 | 115.569 | -147.75 | CC 0697-04-09E
| 2100 | 6.357 | 308.032 | 2089.186 | 122.39 | -156.471 | CC 0697-04-10E
| 2200 | 6.357 | 308.032 | 2188.571 | 129.212 | -165.192
| 2300 | 6.357 | 308.032 | 2287.957 | 136.034 | -173.913
| 2400 | 6.357 | 308.032 | 2387.342 | 142.855 | -182.634
| 2500 | 6.357 | 308.032 | 2486.727 | 149.677 | -191.355
| 2600 | 6.357 | 308.032 | 2586.112 | 156.498 | -200.076
| 2700 | 6.357 | 308.032 | 2685.497 | 163.32 | -208.797
| 2800 | 6.357 | 308.032 | 2784.882 | 170.142 | -217.519
| 2900 | 6.357 | 308.032 | 2884.267 | 176.963 | -226.24
| 3000 | 6.357 | 308.032 | 2983.653 | 183.785 | -234.961
| 3100 | 6.357 | 308.032 | 3083.038 | 190.606 | -243.682
| 3200 | 6.357 | 308.032 | 3182.423 | 197.428 | -252.403
| 3300 | 6.357 | 308.032 | 3281.808 | 204.25 | -261.124
| 3400 | 6.357 | 308.032 | 3381.193 | 211.071 | -269.845
| 3500 | 6.357 | 308.032 | 3480.578 | 217.893 | -278.566
| 3600 | 6.357 | 308.032 | 3579.963 | 224.714 | -287.287
| 3700 | 6.357 | 308.032 | 3679.349 | 231.536 | -296.009
| 3800 | 6.357 | 308.032 | 3778.734 | 238.358 | -304.73
| 3900 | 6.357 | 308.032 | 3878.119 | 245.179 | -313.451
| 4000 | 6.357 | 308.032 | 3977.504 | 252.001 | -322.172
| 4100 | 6.357 | 308.032 | 4076.889 | 258.822 | -330.893
| 4200 | 6.357 | 308.032 | 4176.274 | 265.644 | -339.614
| 4300 | 6.357 | 308.032 | 4275.66 | 272.465 | -348.335
| 4370.311 | 6.357 | 308.032 | 4345.538 | 277.262 | -354.467
| 4400 | 5.466 | 308.032 | 4375.069 | 279.146 | -356.876
| 4500 | 2.466 | 308.032 | 4474.818 | 283.407 | -362.323
| 4582.207 | 0 | 0 | 4557 | 284.497 | -363.717
| 4600 | 0 | 0 | 4574.793 | 284.497 | -363.717
| 4700 | 0 | 0 | 4674.793 | 284.497 | -363.717
| 4800 | 0 | 0 | 4774.793 | 284.497 | -363.717
| 4900 | 0 | 0 | 4874.793 | 284.497 | -363.717
| 5000 | 0 | 0 | 4974.793 | 284.497 | -363.717
| 5100 | 0 | 0 | 5074.793 | 284.497 | -363.717
| 5200 | 0 | 0 | 5174.793 | 284.497 | -363.717
| 5300 | 0 | 0 | 5274.793 | 284.497 | -363.717
| 5400 | 0 | 0 | 5374.793 | 284.497 | -363.717
| 5500 | 0 | 0 | 5474.793 | 284.497 | -363.717
| 5600 | 0 | 0 | 5574.793 | 284.497 | -363.717
| 5700 | 0 | 0 | 5674.793 | 284.497 | -363.717
| 5800 | 0 | 0 | 5774.793 | 284.497 | -363.717
| 5900 | 0 | 0 | 5874.793 | 284.497 | -363.717
| 6000 | 0 | 0 | 5974.793 | 284.497 | -363.717
| 6100 | 0 | 0 | 6074.793 | 284.497 | -363.717
| 6200 | 0 | 0 | 6174.793 | 284.497 | -363.717
| 6300 | 0 | 0 | 6274.793 | 284.497 | -363.717
| 6400 | 0 | 0 | 6374.793 | 284.497 | -363.717
| 6500 | 0 | 0 | 6474.793 | 284.497 | -363.717
| 6600 | 0 | 0 | 6574.793 | 284.497 | -363.717
| 6700 | 0 | 0 | 6674.793 | 284.497 | -363.717
| 6800 | 0 | 0 | 6774.793 | 284.497 | -363.717
| 6900 | 0 | 0 | 6874.793 | 284.497 | -363.717
| 7000 | 0 | 0 | 6974.793 | 284.497 | -363.717
| 7100 | 0 | 0 | 7074.793 | 284.497 | -363.717
| 7200 | 0 | 0 | 7174.793 | 284.497 | -363.717
| 7300 | 0 | 0 | 7274.793 | 284.497 | -363.717
| 7400 | 0 | 0 | 7374.793 | 284.497 | -363.717
| 7500 | 0 | 0 | 7474.793 | 284.497 | -363.717
| 7600 | 0 | 0 | 7574.793 | 284.497 | -363.717
| 7700 | 0 | 0 | 7674.793 | 284.497 | -363.717
| 7800 | 0 | 0 | 7774.793 | 284.497 | -363.717
| 7900 | 0 | 0 | 7874.793 | 284.497 | -363.717
| 8000 | 0 | 0 | 7974.793 | 284.497 | -363.717
| 8100 | 0 | 0 | 8074.793 | 284.497 | -363.717
| 8200 | 0 | 0 | 8174.793 | 284.497 | -363.717
| 8300 | 0 | 0 | 8274.793 | 284.497 | -363.717
| 8400 | 0 | 0 | 8374.793 | 284.497 | -363.717
| 8500 | 0 | 0 | 8474.793 | 284.497 | -363.717
| 8600 | 0 | 0 | 8574.793 | 284.497 | -363.717
| 8700 | 0 | 0 | 8674.793 | 284.497 | -363.717
| 8800 | 0 | 0 | 8774.793 | 284.497 | -363.717
| 8900 | 0 | 0 | 8874.793 | 284.497 | -363.717
| 9000 | 0 | 0 | 8974.793 | 284.497 | -363.717
| 9100 | 0 | 0 | 9074.793 | 284.497 | -363.717
| 9200 | 0 | 0 | 9174.793 | 284.497 | -363.717
| 9300 | 0 | 0 | 9274.793 | 284.497 | -363.717
| 9400 | 0 | 0 | 9374.793 | 284.497 | -363.717
| 9500 | 0 | 0 | 9474.793 | 284.497 | -363.717
| 9582.207 | 0 | 0 | 9557 | 284.497 | -363.717

## Sheet1 (hidden)
Nichols Federal 0994-24-21E
Nichols 0994-24-21W
Nichols 0994-24-20W
Nichols Federal 0994-24-20E
Nichols Federal 0994-24-19E
Nichols 0994-24-19W
Nichols 0994-24-18W
Nichols Federal 0994-24-18E
Nichols Federal 0994-24-17E
Nichols 0994-24-17W
Nichols 0994-24-16E
Nichols 0994-24-15E
Nichols 0994-24-16W
Nichols 0994-24-13E
Nichols 0994-24-12E
Nichols 0994-24-12W
Nichols 0994-24-11W
Nichols 0994-24-11E
Nichols 0994-24-10E
Nichols 0994-24-10W

## Lookup (hidden)
North Reference | RetunValue | Grid Type | ReturnValue | Deviation Indicator | ReturnValue
| 2 |  | 0 |  | 2
True |  | SPCS-Colorado Central-NAD27 |  | Directional
Grid |  | SPCS-Colorado Central-NAD83 |  | High Angle
|  | SPCS-Colorado North-NAD27 |  | Horizontal
SPCS-Colorado North-NAD83
SPCS-Colorado South-NAD27
SPCS-Colorado South-NAD83
UTM-Zone 12 NAD27
UTM-Zone 12 NAD83
UTM-Zone 13 NAD27
UTM-Zone 13 NAD83