## Data
Header Information | measured depth (ft) | inclination (°) | azimuth (°) | true vertical depth (ft) | northing +N/-S (ft) | easting +E/-W (ft)
Operator Name | 400 | 0 | 0 | 400 | 0 | 0 | CC 0697-04-SWD1
Laramie Energy, LLC. | 500 | 3 | 85.019 | 499.954 | 0.227 | 2.608 | CC Federal 0697-03-01W
Operator Number | 600 | 6 | 85.019 | 599.635 | 0.908 | 10.423 | CC Federal 0697-03-02W
10433 | 700 | 9 | 85.019 | 698.768 | 2.041 | 23.425 | CC Federal 0697-03-03W
Well Name and Number | 800 | 12 | 85.019 | 797.082 | 3.623 | 41.577 | CC Federal 0697-04-01E
CC 0697-03-10W | 900 | 15 | 85.019 | 894.308 | 5.65 | 64.831 | CC Federal 0697-04-02E
API Number (if available) | 1000 | 18 | 85.019 | 990.179 | 8.115 | 93.122 | CC Federal 0697-03-04W
| 1040.199 | 19.206 | 85.019 | 1028.277 | 9.229 | 105.897 | CC Federal 0697-03-05W
Location: QQ SEC TWP RGE | 1100 | 19.206 | 85.019 | 1084.75 | 10.937 | 125.496 | CC Federal 0697-04-03E
NENE 4 6S 97W | 1200 | 19.206 | 85.019 | 1179.184 | 13.793 | 158.268 | CC Federal 0697-04-04E
Citing Type: Planned or Actual | 1300 | 19.206 | 85.019 | 1273.618 | 16.649 | 191.04 | CC Federal 0697-03-06W
Planned | 1400 | 19.206 | 85.019 | 1368.052 | 19.505 | 223.812 | CC Federal 0697-03-07W
Deviation Indicator | 1500 | 19.206 | 85.019 | 1462.486 | 22.361 | 256.585 | CC Federal 0697-04-05E
Directional | 1600 | 19.206 | 85.019 | 1556.921 | 25.217 | 289.357 | CC 0697-04-06E
North Reference | 1700 | 19.206 | 85.019 | 1651.355 | 28.073 | 322.129 | CC Federal 0697-03-08W
True | 1800 | 19.206 | 85.019 | 1745.789 | 30.929 | 354.902 | CC 0697-03-09W
Grid Type | 1900 | 19.206 | 85.019 | 1840.223 | 33.785 | 387.674 | CC 0697-04-07E
#VALUE! | 2000 | 19.206 | 85.019 | 1934.657 | 36.641 | 420.446 | CC 0697-04-08E
| 2100 | 19.206 | 85.019 | 2029.092 | 39.497 | 453.218 | CC 0697-03-10W
| 2200 | 19.206 | 85.019 | 2123.526 | 42.353 | 485.991 | CC 0697-04-09E
| 2300 | 19.206 | 85.019 | 2217.96 | 45.209 | 518.763 | CC 0697-04-10E
| 2400 | 19.206 | 85.019 | 2312.394 | 48.065 | 551.535
| 2500 | 19.206 | 85.019 | 2406.828 | 50.921 | 584.308
| 2600 | 19.206 | 85.019 | 2501.263 | 53.778 | 617.08
| 2700 | 19.206 | 85.019 | 2595.697 | 56.634 | 649.852
| 2800 | 19.206 | 85.019 | 2690.131 | 59.49 | 682.624
| 2900 | 19.206 | 85.019 | 2784.565 | 62.346 | 715.397
| 3000 | 19.206 | 85.019 | 2879 | 65.202 | 748.169
| 3100 | 19.206 | 85.019 | 2973.434 | 68.058 | 780.941
| 3200 | 19.206 | 85.019 | 3067.868 | 70.914 | 813.714
| 3300 | 19.206 | 85.019 | 3162.302 | 73.77 | 846.486
| 3400 | 19.206 | 85.019 | 3256.736 | 76.626 | 879.258
| 3500 | 19.206 | 85.019 | 3351.171 | 79.482 | 912.031
| 3600 | 19.206 | 85.019 | 3445.605 | 82.338 | 944.803
| 3700 | 19.206 | 85.019 | 3540.039 | 85.194 | 977.575
| 3800 | 19.206 | 85.019 | 3634.473 | 88.05 | 1010.347
| 3900 | 19.206 | 85.019 | 3728.907 | 90.906 | 1043.12
| 4000 | 19.206 | 85.019 | 3823.342 | 93.762 | 1075.892
| 4100 | 19.206 | 85.019 | 3917.776 | 96.618 | 1108.664
| 4200 | 19.206 | 85.019 | 4012.21 | 99.474 | 1141.437
| 4300 | 19.206 | 85.019 | 4106.644 | 102.33 | 1174.209
| 4400 | 19.206 | 85.019 | 4201.078 | 105.186 | 1206.981
| 4500 | 19.206 | 85.019 | 4295.513 | 108.042 | 1239.753
| 4600 | 19.206 | 85.019 | 4389.947 | 110.899 | 1272.526
| 4700 | 19.206 | 85.019 | 4484.381 | 113.755 | 1305.298
| 4800 | 19.206 | 85.019 | 4578.815 | 116.611 | 1338.07
| 4900 | 19.206 | 85.019 | 4673.25 | 119.467 | 1370.843
| 5000 | 19.206 | 85.019 | 4767.684 | 122.323 | 1403.615
| 5100 | 19.206 | 85.019 | 4862.118 | 125.179 | 1436.387
| 5200 | 19.206 | 85.019 | 4956.552 | 128.035 | 1469.159
| 5300 | 19.206 | 85.019 | 5050.986 | 130.891 | 1501.932
| 5400 | 19.206 | 85.019 | 5145.421 | 133.747 | 1534.704
| 5500 | 19.206 | 85.019 | 5239.855 | 136.603 | 1567.476
| 5600 | 19.206 | 85.019 | 5334.289 | 139.459 | 1600.249
| 5700 | 19.206 | 85.019 | 5428.723 | 142.315 | 1633.021
| 5800 | 19.206 | 85.019 | 5523.157 | 145.171 | 1665.793
| 5900 | 19.206 | 85.019 | 5617.592 | 148.027 | 1698.566
| 6000 | 19.206 | 85.019 | 5712.026 | 150.883 | 1731.338
| 6100 | 19.206 | 85.019 | 5806.46 | 153.739 | 1764.11
| 6200 | 19.206 | 85.019 | 5900.894 | 156.595 | 1796.882
| 6300 | 19.206 | 85.019 | 5995.328 | 159.451 | 1829.655
| 6400 | 19.206 | 85.019 | 6089.763 | 162.307 | 1862.427
| 6500 | 19.206 | 85.019 | 6184.197 | 165.164 | 1895.199
| 6600 | 19.206 | 85.019 | 6278.631 | 168.02 | 1927.972
| 6700 | 19.206 | 85.019 | 6373.065 | 170.876 | 1960.744
| 6800 | 19.206 | 85.019 | 6467.499 | 173.732 | 1993.516
| 6900 | 19.206 | 85.019 | 6561.934 | 176.588 | 2026.288
| 7000 | 19.206 | 85.019 | 6656.368 | 179.444 | 2059.061
| 7100 | 19.206 | 85.019 | 6750.802 | 182.3 | 2091.833
| 7200 | 19.206 | 85.019 | 6845.236 | 185.156 | 2124.605
| 7285.23 | 19.206 | 85.019 | 6925.723 | 187.59 | 2152.537
| 7300 | 18.763 | 85.019 | 6939.689 | 188.007 | 2157.324
| 7400 | 15.763 | 85.019 | 7035.174 | 190.583 | 2186.884
| 7500 | 12.763 | 85.019 | 7132.08 | 192.722 | 2211.425
| 7600 | 9.763 | 85.019 | 7230.143 | 194.418 | 2230.88
| 7700 | 6.763 | 85.019 | 7329.094 | 195.665 | 2245.196
| 7800 | 3.763 | 85.019 | 7428.661 | 196.461 | 2254.333
| 7900 | 0.763 | 85.019 | 7528.571 | 196.804 | 2258.266
| 7925.429 | 0 | 0 | 7554 | 196.819 | 2258.435
| 8000 | 0 | 0 | 7628.571 | 196.819 | 2258.435
| 8100 | 0 | 0 | 7728.571 | 196.819 | 2258.435
| 8200 | 0 | 0 | 7828.571 | 196.819 | 2258.435
| 8300 | 0 | 0 | 7928.571 | 196.819 | 2258.435
| 8400 | 0 | 0 | 8028.571 | 196.819 | 2258.435
| 8500 | 0 | 0 | 8128.571 | 196.819 | 2258.435
| 8600 | 0 | 0 | 8228.571 | 196.819 | 2258.435
| 8700 | 0 | 0 | 8328.571 | 196.819 | 2258.435
| 8800 | 0 | 0 | 8428.571 | 196.819 | 2258.435
| 8900 | 0 | 0 | 8528.571 | 196.819 | 2258.435
| 9000 | 0 | 0 | 8628.571 | 196.819 | 2258.435
| 9100 | 0 | 0 | 8728.571 | 196.819 | 2258.435
| 9200 | 0 | 0 | 8828.571 | 196.819 | 2258.435
| 9300 | 0 | 0 | 8928.571 | 196.819 | 2258.435
| 9400 | 0 | 0 | 9028.571 | 196.819 | 2258.435
| 9500 | 0 | 0 | 9128.571 | 196.819 | 2258.435
| 9600 | 0 | 0 | 9228.571 | 196.819 | 2258.435
| 9700 | 0 | 0 | 9328.571 | 196.819 | 2258.435
| 9800 | 0 | 0 | 9428.571 | 196.819 | 2258.435
| 9900 | 0 | 0 | 9528.571 | 196.819 | 2258.435
| 10000 | 0 | 0 | 9628.571 | 196.819 | 2258.435
| 10100 | 0 | 0 | 9728.571 | 196.819 | 2258.435
| 10200 | 0 | 0 | 9828.571 | 196.819 | 2258.435
| 10300 | 0 | 0 | 9928.571 | 196.819 | 2258.435
| 10400 | 0 | 0 | 10028.571 | 196.819 | 2258.435
| 10500 | 0 | 0 | 10128.571 | 196.819 | 2258.435
| 10586.429 | 0 | 0 | 10215 | 196.819 | 2258.435

## Sheet1 (hidden)
Nichols Federal 0994-24-21E
Nichols 0994-24-21W
Nichols 0994-24-20W
Nichols Federal 0994-24-20E
Nichols Federal 0994-24-19E
Nichols 0994-24-19W
Nichols 0994-24-18W
Nichols Federal 0994-24-18E
Nichols Federal 0994-24-17E
Nichols 0994-24-17W
Nichols 0994-24-16E
Nichols 0994-24-15E
Nichols 0994-24-16W
Nichols 0994-24-13E
Nichols 0994-24-12E
Nichols 0994-24-12W
Nichols 0994-24-11W
Nichols 0994-24-11E
Nichols 0994-24-10E
Nichols 0994-24-10W

## Lookup (hidden)
North Reference | RetunValue | Grid Type | ReturnValue | Deviation Indicator | ReturnValue
| 2 |  | 0 |  | 2
True |  | SPCS-Colorado Central-NAD27 |  | Directional
Grid |  | SPCS-Colorado Central-NAD83 |  | High Angle
|  | SPCS-Colorado North-NAD27 |  | Horizontal
SPCS-Colorado North-NAD83
SPCS-Colorado South-NAD27
SPCS-Colorado South-NAD83
UTM-Zone 12 NAD27
UTM-Zone 12 NAD83
UTM-Zone 13 NAD27
UTM-Zone 13 NAD83