## Data
Header Information | measured depth (ft) | inclination (°) | azimuth (°) | true vertical depth (ft) | northing +N/-S (ft) | easting +E/-W (ft)
Operator Name | 0 | 0 | 0 | 0 | 0 | 0
Great Western Oil & Gas Company LLC | 100 | 0 | 0 | 100 | 0 | 0
Operator Number | 200 | 0 | 0 | 200 | 0 | 0
10110 | 300 | 0 | 0 | 300 | 0 | 0
Well Name and Number | 400 | 0 | 0 | 400 | 0 | 0
Brant LE 08-039HC | 500 | 0 | 0 | 500 | 0 | 0
API Number (if available) | 600 | 0 | 0 | 600 | 0 | 0
| 700 | 0 | 0 | 700 | 0 | 0
Location: QQ SEC TWP RGE | 800 | 0 | 0 | 800 | 0 | 0
SENE Sec 11, T1S, R67W | 900 | 0 | 0 | 900 | 0 | 0
Citing Type: Planned or Actual | 1000 | 0 | 0 | 1000 | 0 | 0
Planned | 1100 | 0 | 0 | 1100 | 0 | 0
Deviation Indicator | 1200 | 0 | 0 | 1200 | 0 | 0
Horizontal | 1300 | 0 | 0 | 1300 | 0 | 0
North Reference | 1400 | 0 | 0 | 1400 | 0 | 0
True | 1500 | 0 | 0 | 1500 | 0 | 0
Grid Type | 1600 | 0 | 0 | 1600 | 0 | 0
#VALUE! | 1700 | 0 | 0 | 1700 | 0 | 0
| 1800 | 0 | 0 | 1800 | 0 | 0
| 1900 | 0 | 0 | 1900 | 0 | 0
| 2000 | 0 | 0 | 2000 | 0 | 0
| 2100 | 0 | 0 | 2100 | 0 | 0
| 2200 | 0 | 0 | 2200 | 0 | 0
| 2300 | 0 | 0 | 2300 | 0 | 0
| 2400 | 0 | 0 | 2400 | 0 | 0
| 2500 | 0 | 0 | 2500 | 0 | 0
| 2600 | 0 | 0 | 2600 | 0 | 0
| 2700 | 0 | 0 | 2700 | 0 | 0
| 2800 | 0 | 0 | 2800 | 0 | 0
| 2900 | 0 | 0 | 2900 | 0 | 0
| 3000 | 0 | 0 | 3000 | 0 | 0
| 3100 | 0 | 0 | 3100 | 0 | 0
| 3200 | 0 | 0 | 3200 | 0 | 0
| 3300 | 0 | 0 | 3300 | 0 | 0
| 3400 | 0 | 0 | 3400 | 0 | 0
| 3500 | 0 | 0 | 3500 | 0 | 0
| 3600 | 0 | 0 | 3600 | 0 | 0
| 3700 | 0 | 0 | 3700 | 0 | 0
| 3800 | 0 | 0 | 3800 | 0 | 0
| 3900 | 0 | 0 | 3900 | 0 | 0
| 4000 | 0 | 0 | 4000 | 0 | 0
| 4100 | 0 | 0 | 4100 | 0 | 0
| 4200 | 0 | 0 | 4200 | 0 | 0
| 4300 | 1.11 | 9.33 | 4300 | 0.35 | 0.06
| 4400 | 4.11 | 9.33 | 4399.88 | 4.85 | 0.8
| 4500 | 7.11 | 9.33 | 4499.39 | 14.49 | 2.38
| 4600 | 10.11 | 9.33 | 4598.25 | 29.26 | 4.81
| 4700 | 13.11 | 9.33 | 4696.2 | 49.12 | 8.07
| 4800 | 16.11 | 9.33 | 4792.95 | 74.01 | 12.16
| 4900 | 19.11 | 9.33 | 4888.26 | 103.86 | 17.06
| 5000 | 22.11 | 9.33 | 4981.84 | 138.59 | 22.76
| 5100 | 25.11 | 9.33 | 5073.46 | 178.11 | 29.25
| 5200 | 28.11 | 9.33 | 5162.86 | 222.3 | 36.51
| 5300 | 30 | 9.33 | 5249.97 | 270.75 | 44.47
| 5400 | 30 | 9.33 | 5336.57 | 320.09 | 52.58
| 5500 | 30 | 9.33 | 5423.17 | 369.44 | 60.68
| 5600 | 30 | 9.33 | 5509.77 | 418.78 | 68.79
| 5700 | 30 | 9.33 | 5596.37 | 468.13 | 76.89
| 5800 | 30 | 9.33 | 5682.97 | 517.47 | 85
| 5900 | 30 | 9.33 | 5769.57 | 566.81 | 93.1
| 6000 | 30 | 9.33 | 5856.17 | 616.16 | 101.21
| 6100 | 30 | 9.33 | 5942.76 | 665.5 | 109.31
| 6200 | 30 | 9.33 | 6029.36 | 714.85 | 117.42
| 6300 | 30 | 9.33 | 6115.96 | 764.19 | 125.52
| 6400 | 30 | 9.33 | 6202.56 | 813.54 | 133.63
| 6500 | 30 | 9.33 | 6289.16 | 862.88 | 141.73
| 6600 | 30 | 9.33 | 6375.76 | 912.23 | 149.84
| 6700 | 30 | 9.33 | 6462.36 | 961.57 | 157.94
| 6800 | 30 | 9.33 | 6548.96 | 1010.92 | 166.05
| 6900 | 30 | 9.33 | 6635.56 | 1060.26 | 174.15
| 7000 | 30 | 9.33 | 6722.16 | 1109.61 | 182.26
| 7100 | 30 | 9.33 | 6808.76 | 1158.95 | 190.36
| 7200 | 30 | 9.33 | 6895.35 | 1208.3 | 198.47
| 7300 | 30 | 9.33 | 6981.95 | 1257.64 | 206.57
| 7400 | 30 | 9.33 | 7068.55 | 1306.99 | 214.68
| 7500 | 30 | 9.33 | 7155.15 | 1356.33 | 222.78
| 7600 | 30.94 | 18.09 | 7241.6 | 1405.59 | 232.51
| 7700 | 35.36 | 36.6 | 7325.52 | 1453.4 | 257.82
| 7800 | 41.98 | 50.73 | 7403.71 | 1497.94 | 301.09
| 7900 | 49.92 | 61.36 | 7473.28 | 1537.57 | 360.74
| 8000 | 58.62 | 69.68 | 7531.7 | 1570.83 | 434.57
| 8100 | 67.76 | 76.54 | 7576.8 | 1596.5 | 519.87
| 8200 | 77.15 | 82.55 | 7606.93 | 1613.64 | 613.51
| 8300 | 86.68 | 88.12 | 7620.99 | 1621.61 | 712.04
| 8400 | 90 | 90.02 | 7622 | 1622.15 | 812.01
| 8500 | 90 | 90.02 | 7622 | 1622.12 | 912.01
| 8600 | 90 | 90.02 | 7622 | 1622.08 | 1012.01
| 8700 | 90 | 90.02 | 7622 | 1622.05 | 1112.01
| 8800 | 90 | 90.02 | 7622 | 1622.01 | 1212.01
| 8900 | 90 | 90.02 | 7622 | 1621.98 | 1312.01
| 9000 | 90 | 90.02 | 7622 | 1621.94 | 1412.01
| 9100 | 90 | 90.02 | 7622 | 1621.91 | 1512.01
| 9200 | 90 | 90.02 | 7622 | 1621.87 | 1612.01
| 9300 | 90 | 90.02 | 7622 | 1621.84 | 1712.01
| 9400 | 90 | 90.02 | 7622 | 1621.8 | 1812.01
| 9500 | 90 | 90.02 | 7622 | 1621.77 | 1912.01
| 9600 | 90 | 90.02 | 7622 | 1621.74 | 2012.01
| 9700 | 90 | 90.02 | 7622 | 1621.7 | 2112.01
| 9800 | 90 | 90.02 | 7622 | 1621.67 | 2212.01
| 9900 | 90 | 90.02 | 7622 | 1621.63 | 2312.01
| 10000 | 90 | 90.02 | 7622 | 1621.6 | 2412.01
| 10100 | 90 | 90.02 | 7622 | 1621.56 | 2512.01
| 10200 | 90 | 90.02 | 7622 | 1621.53 | 2612.01
| 10300 | 90 | 90.02 | 7622 | 1621.49 | 2712.01
| 10400 | 90 | 90.02 | 7622 | 1621.46 | 2812.01
| 10500 | 90 | 90.02 | 7622 | 1621.42 | 2912.01
| 10600 | 90 | 90.02 | 7622 | 1621.39 | 3012.01
| 10700 | 90 | 90.02 | 7622 | 1621.35 | 3112.01
| 10800 | 90 | 90.02 | 7622 | 1621.32 | 3212.01
| 10900 | 90 | 90.02 | 7622 | 1621.28 | 3312.01
| 11000 | 90 | 90.02 | 7622 | 1621.25 | 3412.01
| 11100 | 90 | 90.02 | 7622 | 1621.21 | 3512.01
| 11200 | 90 | 90.02 | 7622 | 1621.18 | 3612.01
| 11300 | 90 | 90.02 | 7622 | 1621.14 | 3712.01
| 11400 | 90 | 90.02 | 7622 | 1621.11 | 3812.01
| 11500 | 90 | 90.02 | 7622 | 1621.07 | 3912.01
| 11600 | 90 | 90.02 | 7622 | 1621.04 | 4012.01
| 11700 | 90 | 90.02 | 7622 | 1621 | 4112.01
| 11800 | 90 | 90.02 | 7622 | 1620.97 | 4212.01
| 11900 | 90 | 90.02 | 7622 | 1620.93 | 4312.01
| 12000 | 90 | 90.02 | 7622 | 1620.9 | 4412.01
| 12100 | 90 | 90.02 | 7622 | 1620.86 | 4512.01
| 12200 | 90 | 90.02 | 7622 | 1620.83 | 4612.01
| 12300 | 90 | 90.02 | 7622 | 1620.8 | 4712.01
| 12400 | 90 | 90.02 | 7622 | 1620.76 | 4812.01
| 12500 | 90 | 90.02 | 7622 | 1620.73 | 4912.01
| 12600 | 90 | 90.02 | 7622 | 1620.69 | 5012.01
| 12700 | 90 | 90.02 | 7622 | 1620.66 | 5112.01
| 12800 | 90 | 90.02 | 7622 | 1620.62 | 5212.01
| 12900 | 90 | 90.02 | 7622 | 1620.59 | 5312.01
| 13000 | 90 | 90.02 | 7622 | 1620.55 | 5412.01
| 13100 | 90 | 90.02 | 7622 | 1620.52 | 5512.01
| 13200 | 90 | 90.02 | 7622 | 1620.48 | 5612.01
| 13300 | 90 | 90.02 | 7622 | 1620.45 | 5712.01
| 13400 | 90 | 90.02 | 7622 | 1620.41 | 5812.01
| 13500 | 90 | 90.02 | 7622 | 1620.38 | 5912.01
| 13600 | 90 | 90.02 | 7622 | 1620.34 | 6012.01
| 13700 | 90 | 90.02 | 7622 | 1620.31 | 6112.01
| 13800 | 90 | 90.02 | 7622 | 1620.27 | 6212.01
| 13900 | 90 | 90.02 | 7622 | 1620.24 | 6312.01
| 14000 | 90 | 90.02 | 7622 | 1620.2 | 6412.01
| 14100 | 90 | 90.02 | 7622 | 1620.17 | 6512.01
| 14200 | 90 | 90.02 | 7622 | 1620.13 | 6612.01
| 14300 | 90 | 90.02 | 7622 | 1620.1 | 6712.01
| 14400 | 90 | 90.02 | 7622 | 1620.06 | 6812.01
| 14500 | 90 | 90.02 | 7622 | 1620.03 | 6912.01
| 14600 | 90 | 90.02 | 7622 | 1619.99 | 7012.01
| 14700 | 90 | 90.02 | 7622 | 1619.96 | 7112.01
| 14800 | 90 | 90.02 | 7622 | 1619.92 | 7212.01
| 14900 | 90 | 90.02 | 7622 | 1619.89 | 7312.01
| 15000 | 90 | 90.02 | 7622 | 1619.86 | 7412.01
| 15100 | 90 | 90.02 | 7622 | 1619.82 | 7512.01
| 15200 | 90 | 90.02 | 7622 | 1619.79 | 7612.01
| 15300 | 90 | 90.02 | 7622 | 1619.75 | 7712.01
| 15400 | 90 | 90.02 | 7622 | 1619.72 | 7812.01
| 15500 | 90 | 90.02 | 7622 | 1619.68 | 7912.01
| 15600 | 90 | 90.02 | 7622 | 1619.65 | 8012.01
| 15700 | 90 | 90.02 | 7622 | 1619.61 | 8112.01
| 15800 | 90 | 90.02 | 7622 | 1619.58 | 8212.01
| 15900 | 90 | 90.02 | 7622 | 1619.54 | 8312.01
| 16000 | 90 | 90.02 | 7622 | 1619.51 | 8412.01
| 16100 | 90 | 90.02 | 7622 | 1619.47 | 8512.01
| 16200 | 90 | 90.02 | 7622 | 1619.44 | 8612.01
| 16300 | 90 | 90.02 | 7622 | 1619.4 | 8712.01
| 16400 | 90 | 90.02 | 7622 | 1619.37 | 8812.01
| 16500 | 90 | 90.02 | 7622 | 1619.33 | 8912.01
| 16600 | 90 | 90.02 | 7622 | 1619.3 | 9012.01
| 16700 | 90 | 90.02 | 7622 | 1619.26 | 9112.01
| 16800 | 90 | 90.02 | 7622 | 1619.23 | 9212.01
| 16900 | 90 | 90.02 | 7622 | 1619.19 | 9312.01
| 17000 | 90 | 90.02 | 7622 | 1619.16 | 9412.01
| 17100 | 90 | 90.02 | 7622 | 1619.12 | 9512.01
| 17200 | 90 | 90.02 | 7622 | 1619.09 | 9612.01
| 17300 | 90 | 90.02 | 7622 | 1619.05 | 9712.01
| 17400 | 90 | 90.02 | 7622 | 1619.02 | 9812.01
| 17500 | 90 | 90.02 | 7622 | 1618.98 | 9912.01
| 17600 | 90 | 90.02 | 7622 | 1618.95 | 10012.01
| 17700 | 90 | 90.02 | 7622 | 1618.92 | 10112.01
| 17800 | 90 | 90.02 | 7622 | 1618.88 | 10212.01
| 17900 | 90 | 90.02 | 7622 | 1618.85 | 10312.01
| 18000 | 90 | 90.02 | 7622 | 1618.81 | 10412.01
| 18100 | 90 | 90.02 | 7622 | 1618.78 | 10512.01
| 18200 | 90 | 90.02 | 7622 | 1618.74 | 10612.01
| 18300 | 90 | 90.02 | 7622 | 1618.71 | 10712.01
| 18400 | 90 | 90.02 | 7622 | 1618.67 | 10812.01
| 18500 | 90 | 90.02 | 7622 | 1618.64 | 10912.01
| 18600 | 90 | 90.02 | 7622 | 1618.6 | 11012.01
| 18700 | 90 | 90.02 | 7622 | 1618.57 | 11112.01
| 18800 | 90 | 90.02 | 7622 | 1618.53 | 11212.01
| 18900 | 90 | 90.02 | 7622 | 1618.5 | 11312.01
| 19000 | 90 | 90.02 | 7622 | 1618.46 | 11412.01
| 19100 | 90 | 90.02 | 7622 | 1618.43 | 11512.01
| 19200 | 90 | 90.02 | 7622 | 1618.39 | 11612.01
| 19300 | 90 | 90.02 | 7622 | 1618.36 | 11712.01
| 19400 | 90 | 90.02 | 7622 | 1618.32 | 11812.01
| 19500 | 90 | 90.02 | 7622 | 1618.29 | 11912.01
| 19600 | 90 | 90.02 | 7622 | 1618.25 | 12012.01
| 19700 | 90 | 90.02 | 7622 | 1618.22 | 12112.01
| 19800 | 90 | 90.02 | 7622 | 1618.18 | 12212.01
| 19900 | 90 | 90.02 | 7622 | 1618.15 | 12312.01
| 20000 | 90 | 90.02 | 7622 | 1618.11 | 12412.01
| 20100 | 90 | 90.02 | 7622 | 1618.08 | 12512.01
| 20200 | 90 | 90.02 | 7622 | 1618.04 | 12612.01
| 20300 | 90 | 90.02 | 7622 | 1618.01 | 12712.01
| 20400 | 90 | 90.02 | 7622 | 1617.98 | 12812.01
| 20500 | 90 | 90.02 | 7622 | 1617.94 | 12912.01
| 20600 | 90 | 90.02 | 7622 | 1617.91 | 13012.01
| 20700 | 90 | 90.02 | 7622 | 1617.87 | 13112.01
| 20800 | 90 | 90.02 | 7622 | 1617.84 | 13212.01
| 20900 | 90 | 90.02 | 7622 | 1617.8 | 13312.01
| 21000 | 90 | 90.02 | 7622 | 1617.77 | 13412.01
| 21100 | 90 | 90.02 | 7622 | 1617.73 | 13512.01
| 21200 | 90 | 90.02 | 7622 | 1617.7 | 13612.01
| 21300 | 90 | 90.02 | 7622 | 1617.66 | 13712.01
| 21400 | 90 | 90.02 | 7622 | 1617.63 | 13812.01
| 21500 | 90 | 90.02 | 7622 | 1617.59 | 13912.01
| 21600 | 90 | 90.02 | 7622 | 1617.56 | 14012.01
| 21700 | 90 | 90.02 | 7622 | 1617.52 | 14112.01
| 21800 | 90 | 90.02 | 7622 | 1617.49 | 14212.01
| 21900 | 90 | 90.02 | 7622 | 1617.45 | 14312.01
| 22000 | 90 | 90.02 | 7622 | 1617.42 | 14412.01
| 22100 | 90 | 90.02 | 7622 | 1617.38 | 14512.01
| 22200 | 90 | 90.02 | 7622 | 1617.35 | 14612.01
| 22300 | 90 | 90.02 | 7622 | 1617.31 | 14712.01
| 22400 | 90 | 90.02 | 7622 | 1617.28 | 14812.01
| 22500 | 90 | 90.02 | 7622 | 1617.24 | 14912.01
| 22600 | 90 | 90.02 | 7622 | 1617.21 | 15012.01
| 22700 | 90 | 90.02 | 7622 | 1617.17 | 15112.01
| 22800 | 90 | 90.02 | 7622 | 1617.14 | 15212.01
| 22900 | 90 | 90.02 | 7622 | 1617.1 | 15312.01
| 23000 | 90 | 90.02 | 7622 | 1617.07 | 15412.01
| 23100 | 90 | 90.02 | 7622 | 1617.04 | 15512.01
| 23200 | 90 | 90.02 | 7622 | 1617 | 15612.01
| 23300 | 90 | 90.02 | 7622 | 1616.97 | 15712.01
| 23400 | 90 | 89.96 | 7622 | 1617 | 15812.01
| 23434.89 | 90 | 89.96 | 7622 | 1617.02 | 15846.9

## Lookup (hidden)
North Reference | RetunValue | Grid Type | ReturnValue | Deviation Indicator | ReturnValue
| 2 |  | 0 |  | 4
True |  | SPCS-Colorado Central-NAD27 |  | Directional
Grid |  | SPCS-Colorado Central-NAD83 |  | High Angle
|  | SPCS-Colorado North-NAD27 |  | Horizontal
SPCS-Colorado North-NAD83
SPCS-Colorado South-NAD27
SPCS-Colorado South-NAD83
UTM-Zone 12 NAD27
UTM-Zone 12 NAD83
UTM-Zone 13 NAD27
UTM-Zone 13 NAD83