## Data
Header Information | measured depth (ft) | inclination (°) | azimuth (°) | true vertical depth (ft) | northing +N/-S (ft) | easting +E/-W (ft)
Operator Name | 0 | 0 | 0 | 0 | 0 | 0
Great Western Oil & Gas Company LLC | 100 | 0 | 0 | 100 | 0 | 0
Operator Number | 200 | 0 | 0 | 200 | 0 | 0
10110 | 300 | 0 | 0 | 300 | 0 | 0
Well Name and Number | 400 | 0 | 0 | 400 | 0 | 0
Brant LE 08-042HNX | 500 | 0 | 0 | 500 | 0 | 0
API Number (if available) | 600 | 0 | 0 | 600 | 0 | 0
| 700 | 0 | 0 | 700 | 0 | 0
Location: QQ SEC TWP RGE | 800 | 0 | 0 | 800 | 0 | 0
SENE Sec 11, T1S, R67W | 900 | 0 | 0 | 900 | 0 | 0
Citing Type: Planned or Actual | 1000 | 0 | 0 | 1000 | 0 | 0
Planned | 1100 | 0 | 0 | 1100 | 0 | 0
Deviation Indicator | 1200 | 0 | 0 | 1200 | 0 | 0
Horizontal | 1300 | 0 | 0 | 1300 | 0 | 0
North Reference | 1400 | 0 | 0 | 1400 | 0 | 0
True | 1500 | 0 | 0 | 1500 | 0 | 0
Grid Type | 1600 | 0 | 0 | 1600 | 0 | 0
#VALUE! | 1700 | 0 | 0 | 1700 | 0 | 0
| 1800 | 0 | 0 | 1800 | 0 | 0
| 1900 | 0 | 0 | 1900 | 0 | 0
| 2000 | 0 | 0 | 2000 | 0 | 0
| 2100 | 0 | 0 | 2100 | 0 | 0
| 2200 | 0 | 0 | 2200 | 0 | 0
| 2300 | 0 | 0 | 2300 | 0 | 0
| 2400 | 0 | 0 | 2400 | 0 | 0
| 2500 | 0 | 0 | 2500 | 0 | 0
| 2600 | 0 | 0 | 2600 | 0 | 0
| 2700 | 0 | 0 | 2700 | 0 | 0
| 2800 | 0 | 0 | 2800 | 0 | 0
| 2900 | 0 | 0 | 2900 | 0 | 0
| 3000 | 0 | 0 | 3000 | 0 | 0
| 3100 | 0 | 0 | 3100 | 0 | 0
| 3200 | 0 | 0 | 3200 | 0 | 0
| 3300 | 0 | 0 | 3300 | 0 | 0
| 3400 | 0 | 0 | 3400 | 0 | 0
| 3500 | 0 | 0 | 3500 | 0 | 0
| 3600 | 0 | 0 | 3600 | 0 | 0
| 3700 | 0 | 0 | 3700 | 0 | 0
| 3800 | 0 | 0 | 3800 | 0 | 0
| 3900 | 0 | 0 | 3900 | 0 | 0
| 4000 | 0 | 0 | 4000 | 0 | 0
| 4100 | 0 | 0 | 4100 | 0 | 0
| 4200 | 0 | 0 | 4200 | 0 | 0
| 4300 | 2.16 | 11.64 | 4299.98 | 1.33 | 0.27
| 4400 | 5.16 | 11.64 | 4399.77 | 7.58 | 1.56
| 4500 | 8.16 | 11.64 | 4499.08 | 18.94 | 3.9
| 4600 | 11.16 | 11.64 | 4597.65 | 35.37 | 7.29
| 4700 | 14.16 | 11.64 | 4695.21 | 56.84 | 11.71
| 4800 | 17.16 | 11.64 | 4791.49 | 83.27 | 17.15
| 4900 | 20.16 | 11.64 | 4886.22 | 114.6 | 23.6
| 5000 | 23.16 | 11.64 | 4979.15 | 150.75 | 31.05
| 5100 | 26.16 | 11.64 | 5070.02 | 191.61 | 39.46
| 5200 | 29.16 | 11.64 | 5158.58 | 237.07 | 48.83
| 5300 | 30 | 11.64 | 5245.28 | 285.87 | 58.88
| 5400 | 30 | 11.64 | 5331.89 | 334.84 | 68.96
| 5500 | 30 | 11.64 | 5418.49 | 383.81 | 79.05
| 5600 | 30 | 11.64 | 5505.1 | 432.78 | 89.13
| 5700 | 30 | 11.64 | 5591.7 | 481.75 | 99.22
| 5800 | 30 | 11.64 | 5678.3 | 530.72 | 109.31
| 5900 | 30 | 11.64 | 5764.91 | 579.69 | 119.39
| 6000 | 30 | 11.64 | 5851.51 | 628.66 | 129.48
| 6100 | 30 | 11.64 | 5938.11 | 677.63 | 139.56
| 6200 | 30 | 11.64 | 6024.72 | 726.6 | 149.65
| 6300 | 30 | 11.64 | 6111.32 | 775.57 | 159.73
| 6400 | 30 | 11.64 | 6197.92 | 824.54 | 169.82
| 6500 | 30 | 11.64 | 6284.53 | 873.51 | 179.91
| 6600 | 30 | 11.64 | 6371.13 | 922.48 | 189.99
| 6700 | 30 | 11.64 | 6457.74 | 971.45 | 200.08
| 6800 | 30 | 11.64 | 6544.34 | 1020.42 | 210.16
| 6900 | 30 | 11.64 | 6630.94 | 1069.39 | 220.25
| 7000 | 30 | 11.64 | 6717.55 | 1118.37 | 230.34
| 7100 | 30.27 | 14.34 | 6804.14 | 1167.33 | 240.57
| 7200 | 34.2 | 33.7 | 6888.93 | 1215.27 | 262.47
| 7300 | 40.53 | 48.6 | 6968.54 | 1260.28 | 302.56
| 7400 | 48.3 | 59.77 | 7040.03 | 1300.68 | 359.36
| 7500 | 56.92 | 68.4 | 7100.77 | 1335.01 | 430.79
| 7600 | 66.02 | 75.45 | 7148.53 | 1361.99 | 514.21
| 7700 | 75.4 | 81.55 | 7181.56 | 1380.64 | 606.57
| 7800 | 84.92 | 87.14 | 7198.65 | 1390.27 | 704.48
| 7900 | 90 | 90.02 | 7201 | 1391.57 | 804.38
| 8000 | 90 | 90.02 | 7201 | 1391.54 | 904.38
| 8100 | 90 | 90.02 | 7201 | 1391.5 | 1004.38
| 8200 | 90 | 90.02 | 7201 | 1391.47 | 1104.38
| 8300 | 90 | 90.02 | 7201 | 1391.44 | 1204.38
| 8400 | 90 | 90.02 | 7201 | 1391.41 | 1304.38
| 8500 | 90 | 90.02 | 7201 | 1391.37 | 1404.38
| 8600 | 90 | 90.02 | 7201 | 1391.34 | 1504.38
| 8700 | 90 | 90.02 | 7201 | 1391.31 | 1604.38
| 8800 | 90 | 90.02 | 7201 | 1391.28 | 1704.38
| 8900 | 90 | 90.02 | 7201 | 1391.24 | 1804.38
| 9000 | 90 | 90.02 | 7201 | 1391.21 | 1904.38
| 9100 | 90 | 90.02 | 7201 | 1391.18 | 2004.38
| 9200 | 90 | 90.02 | 7201 | 1391.15 | 2104.38
| 9300 | 90 | 90.02 | 7201 | 1391.12 | 2204.38
| 9400 | 90 | 90.02 | 7201 | 1391.08 | 2304.38
| 9500 | 90 | 90.02 | 7201 | 1391.05 | 2404.38
| 9600 | 90 | 90.02 | 7201 | 1391.02 | 2504.38
| 9700 | 90 | 90.02 | 7201 | 1390.99 | 2604.38
| 9800 | 90 | 90.02 | 7201 | 1390.95 | 2704.38
| 9900 | 90 | 90.02 | 7201 | 1390.92 | 2804.38
| 10000 | 90 | 90.02 | 7201 | 1390.89 | 2904.38
| 10100 | 90 | 90.02 | 7201 | 1390.86 | 3004.38
| 10200 | 90 | 90.02 | 7201 | 1390.82 | 3104.38
| 10300 | 90 | 90.02 | 7201 | 1390.79 | 3204.38
| 10400 | 90 | 90.02 | 7201 | 1390.76 | 3304.38
| 10500 | 90 | 90.02 | 7201 | 1390.73 | 3404.38
| 10600 | 90 | 90.02 | 7201 | 1390.69 | 3504.38
| 10700 | 90 | 90.02 | 7201 | 1390.66 | 3604.38
| 10800 | 90 | 90.02 | 7201 | 1390.63 | 3704.38
| 10900 | 90 | 90.02 | 7201 | 1390.6 | 3804.38
| 11000 | 90 | 90.02 | 7201 | 1390.57 | 3904.38
| 11100 | 90 | 90.02 | 7201 | 1390.53 | 4004.38
| 11200 | 90 | 90.02 | 7201 | 1390.5 | 4104.38
| 11300 | 90 | 90.02 | 7201 | 1390.47 | 4204.38
| 11400 | 90 | 90.02 | 7201 | 1390.44 | 4304.38
| 11500 | 90 | 90.02 | 7201 | 1390.4 | 4404.38
| 11600 | 90 | 90.02 | 7201 | 1390.37 | 4504.38
| 11700 | 90 | 90.02 | 7201 | 1390.34 | 4604.38
| 11800 | 90 | 90.02 | 7201 | 1390.31 | 4704.38
| 11900 | 90 | 90.02 | 7201 | 1390.27 | 4804.38
| 12000 | 90 | 90.02 | 7201 | 1390.24 | 4904.38
| 12100 | 90 | 90.02 | 7201 | 1390.21 | 5004.38
| 12200 | 90 | 90.02 | 7201 | 1390.18 | 5104.38
| 12300 | 90 | 90.02 | 7201 | 1390.15 | 5204.38
| 12400 | 90 | 90.02 | 7201 | 1390.11 | 5304.38
| 12500 | 90 | 90.02 | 7201 | 1390.08 | 5404.38
| 12600 | 90 | 90.02 | 7201 | 1390.05 | 5504.38
| 12700 | 90 | 90.02 | 7201 | 1390.02 | 5604.38
| 12800 | 90 | 90.02 | 7201 | 1389.98 | 5704.38
| 12900 | 90 | 90.02 | 7201 | 1389.95 | 5804.38
| 13000 | 90 | 90.02 | 7201 | 1389.92 | 5904.38
| 13100 | 90 | 90.02 | 7201 | 1389.89 | 6004.38
| 13200 | 90 | 90.02 | 7201 | 1389.85 | 6104.38
| 13300 | 90 | 90.02 | 7201 | 1389.82 | 6204.38
| 13400 | 90 | 90.02 | 7201 | 1389.79 | 6304.38
| 13500 | 90 | 90.02 | 7201 | 1389.76 | 6404.38
| 13600 | 90 | 90.02 | 7201 | 1389.72 | 6504.38
| 13700 | 90 | 90.02 | 7201 | 1389.69 | 6604.38
| 13800 | 90 | 90.02 | 7201 | 1389.66 | 6704.38
| 13900 | 90 | 90.02 | 7201 | 1389.63 | 6804.38
| 14000 | 90 | 90.02 | 7201 | 1389.6 | 6904.38
| 14100 | 90 | 90.02 | 7201 | 1389.56 | 7004.38
| 14200 | 90 | 90.02 | 7201 | 1389.53 | 7104.38
| 14300 | 90 | 90.02 | 7201 | 1389.5 | 7204.38
| 14400 | 90 | 90.02 | 7201 | 1389.47 | 7304.38
| 14500 | 90 | 90.02 | 7201 | 1389.43 | 7404.38
| 14600 | 90 | 90.02 | 7201 | 1389.4 | 7504.38
| 14700 | 90 | 90.02 | 7201 | 1389.37 | 7604.38
| 14800 | 90 | 90.02 | 7201 | 1389.34 | 7704.38
| 14900 | 90 | 90.02 | 7201 | 1389.3 | 7804.38
| 15000 | 90 | 90.02 | 7201 | 1389.27 | 7904.38
| 15100 | 90 | 90.02 | 7201 | 1389.24 | 8004.38
| 15200 | 90 | 90.02 | 7201 | 1389.21 | 8104.38
| 15300 | 90 | 90.02 | 7201 | 1389.18 | 8204.38
| 15400 | 90 | 90.02 | 7201 | 1389.14 | 8304.38
| 15500 | 90 | 90.02 | 7201 | 1389.11 | 8404.38
| 15600 | 90 | 90.02 | 7201 | 1389.08 | 8504.38
| 15700 | 90 | 90.02 | 7201 | 1389.05 | 8604.38
| 15800 | 90 | 90.02 | 7201 | 1389.01 | 8704.38
| 15900 | 90 | 90.02 | 7201 | 1388.98 | 8804.38
| 16000 | 90 | 90.02 | 7201 | 1388.95 | 8904.38
| 16100 | 90 | 90.02 | 7201 | 1388.92 | 9004.38
| 16200 | 90 | 90.02 | 7201 | 1388.88 | 9104.38
| 16300 | 90 | 90.02 | 7201 | 1388.85 | 9204.38
| 16400 | 90 | 90.02 | 7201 | 1388.82 | 9304.38
| 16500 | 90 | 90.02 | 7201 | 1388.79 | 9404.38
| 16600 | 90 | 90.02 | 7201 | 1388.75 | 9504.38
| 16700 | 90 | 90.02 | 7201 | 1388.72 | 9604.38
| 16800 | 90 | 90.02 | 7201 | 1388.69 | 9704.38
| 16900 | 90 | 90.02 | 7201 | 1388.66 | 9804.38
| 17000 | 90 | 90.02 | 7201 | 1388.63 | 9904.38
| 17100 | 90 | 90.02 | 7201 | 1388.59 | 10004.38
| 17200 | 90 | 90.02 | 7201 | 1388.56 | 10104.38
| 17300 | 90 | 90.02 | 7201 | 1388.53 | 10204.38
| 17400 | 90 | 90.02 | 7201 | 1388.5 | 10304.38
| 17500 | 90 | 90.02 | 7201 | 1388.46 | 10404.38
| 17600 | 90 | 90.02 | 7201 | 1388.43 | 10504.38
| 17700 | 90 | 90.02 | 7201 | 1388.4 | 10604.38
| 17800 | 90 | 90.02 | 7201 | 1388.37 | 10704.38
| 17900 | 90 | 90.02 | 7201 | 1388.33 | 10804.38
| 18000 | 90 | 90.02 | 7201 | 1388.3 | 10904.38
| 18100 | 90 | 90.02 | 7201 | 1388.27 | 11004.38
| 18200 | 90 | 90.02 | 7201 | 1388.24 | 11104.38
| 18300 | 90 | 90.02 | 7201 | 1388.21 | 11204.38
| 18400 | 90 | 90.02 | 7201 | 1388.17 | 11304.38
| 18500 | 90 | 90.02 | 7201 | 1388.14 | 11404.38
| 18600 | 90 | 90.02 | 7201 | 1388.11 | 11504.38
| 18700 | 90 | 90.02 | 7201 | 1388.08 | 11604.38
| 18800 | 90 | 90.02 | 7201 | 1388.04 | 11704.38
| 18900 | 90 | 90.02 | 7201 | 1388.01 | 11804.38
| 19000 | 90 | 90.02 | 7201 | 1387.98 | 11904.38
| 19100 | 90 | 90.02 | 7201 | 1387.95 | 12004.38
| 19200 | 90 | 90.02 | 7201 | 1387.91 | 12104.38
| 19300 | 90 | 90.02 | 7201 | 1387.88 | 12204.38
| 19400 | 90 | 90.02 | 7201 | 1387.85 | 12304.38
| 19500 | 90 | 90.02 | 7201 | 1387.82 | 12404.38
| 19600 | 90 | 90.02 | 7201 | 1387.78 | 12504.38
| 19700 | 90 | 90.02 | 7201 | 1387.75 | 12604.38
| 19800 | 90 | 90.02 | 7201 | 1387.72 | 12704.38
| 19900 | 90 | 90.02 | 7201 | 1387.69 | 12804.38
| 20000 | 90 | 90.02 | 7201 | 1387.66 | 12904.38
| 20100 | 90 | 90.02 | 7201 | 1387.62 | 13004.38
| 20200 | 90 | 90.02 | 7201 | 1387.59 | 13104.38
| 20300 | 90 | 90.02 | 7201 | 1387.56 | 13204.38
| 20400 | 90 | 90.02 | 7201 | 1387.53 | 13304.38
| 20500 | 90 | 90.02 | 7201 | 1387.49 | 13404.38
| 20600 | 90 | 90.02 | 7201 | 1387.46 | 13504.38
| 20700 | 90 | 90.02 | 7201 | 1387.43 | 13604.38
| 20800 | 90 | 90.02 | 7201 | 1387.4 | 13704.38
| 20900 | 90 | 90.02 | 7201 | 1387.36 | 13804.38
| 21000 | 90 | 90.02 | 7201 | 1387.33 | 13904.38
| 21100 | 90 | 90.02 | 7201 | 1387.3 | 14004.38
| 21200 | 90 | 90.02 | 7201 | 1387.27 | 14104.38
| 21300 | 90 | 90.02 | 7201 | 1387.24 | 14204.38
| 21400 | 90 | 90.02 | 7201 | 1387.2 | 14304.38
| 21500 | 90 | 90.02 | 7201 | 1387.17 | 14404.38
| 21600 | 90 | 90.02 | 7201 | 1387.14 | 14504.38
| 21700 | 90 | 90.02 | 7201 | 1387.11 | 14604.38
| 21800 | 90 | 90.02 | 7201 | 1387.07 | 14704.38
| 21900 | 90 | 90.02 | 7201 | 1387.04 | 14804.38
| 22000 | 90 | 90.02 | 7201 | 1387.01 | 14904.38
| 22100 | 90 | 90.02 | 7201 | 1386.98 | 15004.38
| 22200 | 90 | 90.02 | 7201 | 1386.94 | 15104.38
| 22300 | 90 | 90.02 | 7201 | 1386.91 | 15204.38
| 22400 | 90 | 90.02 | 7201 | 1386.88 | 15304.38
| 22500 | 90 | 90.02 | 7201 | 1386.85 | 15404.38
| 22600 | 90 | 90.02 | 7201 | 1386.81 | 15504.38
| 22700 | 90 | 90.02 | 7201 | 1386.78 | 15604.38
| 22800 | 90 | 90.02 | 7201 | 1386.75 | 15704.38
| 22900 | 90 | 89.96 | 7201 | 1386.76 | 15804.38
| 22954.72 | 90 | 89.96 | 7201 | 1386.8 | 15859.1

## Lookup (hidden)
North Reference | RetunValue | Grid Type | ReturnValue | Deviation Indicator | ReturnValue
| 2 |  | 0 |  | 4
True |  | SPCS-Colorado Central-NAD27 |  | Directional
Grid |  | SPCS-Colorado Central-NAD83 |  | High Angle
|  | SPCS-Colorado North-NAD27 |  | Horizontal
SPCS-Colorado North-NAD83
SPCS-Colorado South-NAD27
SPCS-Colorado South-NAD83
UTM-Zone 12 NAD27
UTM-Zone 12 NAD83
UTM-Zone 13 NAD27
UTM-Zone 13 NAD83