## Data
Header Information | measured depth (ft) | inclination (°) | azimuth (°) | true vertical depth (ft) | northing +N/-S (ft) | easting +E/-W (ft)
Operator Name | 0 | 0 | 0 | 0 | 0 | 0
Great Western Oil & Gas Company LLC | 100 | 0 | 0 | 100 | 0 | 0
Operator Number | 200 | 0 | 0 | 200 | 0 | 0
10110 | 300 | 0 | 0 | 300 | 0 | 0
Well Name and Number | 400 | 0 | 0 | 400 | 0 | 0
Brant LE 08-082HN | 500 | 0 | 0 | 500 | 0 | 0
API Number (if available) | 600 | 0 | 0 | 600 | 0 | 0
| 700 | 0 | 0 | 700 | 0 | 0
Location: QQ SEC TWP RGE | 800 | 0 | 0 | 800 | 0 | 0
SENE Sec 11, T1S, R67W | 900 | 0 | 0 | 900 | 0 | 0
Citing Type: Planned or Actual | 1000 | 0 | 0 | 1000 | 0 | 0
Planned | 1100 | 0 | 0 | 1100 | 0 | 0
Deviation Indicator | 1200 | 0 | 0 | 1200 | 0 | 0
Horizontal | 1300 | 0 | 0 | 1300 | 0 | 0
North Reference | 1400 | 0 | 0 | 1400 | 0 | 0
True | 1500 | 0 | 0 | 1500 | 0 | 0
Grid Type | 1600 | 0 | 0 | 1600 | 0 | 0
#VALUE! | 1700 | 0 | 0 | 1700 | 0 | 0
| 1800 | 0 | 0 | 1800 | 0 | 0
| 1900 | 0 | 0 | 1900 | 0 | 0
| 2000 | 0 | 0 | 2000 | 0 | 0
| 2100 | 0 | 0 | 2100 | 0 | 0
| 2200 | 0 | 0 | 2200 | 0 | 0
| 2300 | 0 | 0 | 2300 | 0 | 0
| 2400 | 0 | 0 | 2400 | 0 | 0
| 2500 | 0 | 0 | 2500 | 0 | 0
| 2600 | 0 | 0 | 2600 | 0 | 0
| 2700 | 0 | 0 | 2700 | 0 | 0
| 2800 | 0 | 0 | 2800 | 0 | 0
| 2900 | 0 | 0 | 2900 | 0 | 0
| 3000 | 0 | 0 | 3000 | 0 | 0
| 3100 | 0 | 0 | 3100 | 0 | 0
| 3200 | 0 | 0 | 3200 | 0 | 0
| 3300 | 0 | 0 | 3300 | 0 | 0
| 3400 | 0 | 0 | 3400 | 0 | 0
| 3500 | 0 | 0 | 3500 | 0 | 0
| 3600 | 0 | 0 | 3600 | 0 | 0
| 3700 | 0 | 0 | 3700 | 0 | 0
| 3800 | 0 | 0 | 3800 | 0 | 0
| 3900 | 0 | 0 | 3900 | 0 | 0
| 4000 | 0 | 0 | 4000 | 0 | 0
| 4100 | 0 | 0 | 4100 | 0 | 0
| 4200 | 0 | 0 | 4200 | 0 | 0
| 4300 | 0 | 0 | 4300 | 0 | 0
| 4400 | 0 | 0 | 4400 | 0 | 0
| 4500 | 0 | 0 | 4500 | 0 | 0
| 4600 | 0 | 0 | 4600 | 0 | 0
| 4700 | 0 | 0 | 4700 | 0 | 0
| 4800 | 0 | 0 | 4800 | 0 | 0
| 4900 | 0 | 0 | 4900 | 0 | 0
| 5000 | 1.8 | 17.76 | 4999.99 | 0.9 | 0.29
| 5100 | 4.8 | 17.76 | 5099.81 | 6.38 | 2.04
| 5200 | 7.8 | 17.76 | 5199.2 | 16.83 | 5.39
| 5300 | 10.8 | 17.76 | 5297.87 | 32.22 | 10.32
| 5400 | 13.8 | 17.76 | 5395.57 | 52.5 | 16.81
| 5500 | 16.8 | 17.76 | 5492.01 | 77.63 | 24.86
| 5600 | 19.8 | 17.76 | 5586.94 | 107.53 | 34.43
| 5700 | 22.8 | 17.76 | 5680.1 | 142.12 | 45.51
| 5800 | 25.8 | 17.76 | 5771.23 | 181.31 | 58.06
| 5900 | 28.8 | 17.76 | 5860.08 | 224.98 | 72.05
| 6000 | 30 | 17.76 | 5946.89 | 272.25 | 87.18
| 6100 | 30 | 17.76 | 6033.5 | 319.87 | 102.43
| 6200 | 30 | 17.76 | 6120.1 | 367.48 | 117.68
| 6300 | 30 | 17.76 | 6206.71 | 415.1 | 132.93
| 6400 | 30 | 17.76 | 6293.31 | 462.71 | 148.18
| 6500 | 30 | 17.76 | 6379.91 | 510.33 | 163.42
| 6600 | 30 | 17.76 | 6466.52 | 557.94 | 178.67
| 6700 | 30 | 17.76 | 6553.12 | 605.55 | 193.92
| 6800 | 30 | 17.76 | 6639.73 | 653.17 | 209.17
| 6900 | 30 | 17.76 | 6726.33 | 700.78 | 224.42
| 7000 | 30 | 17.76 | 6812.94 | 748.4 | 239.66
| 7100 | 30 | 17.76 | 6899.54 | 796.01 | 254.91
| 7200 | 31.03 | 23.95 | 6986.02 | 843.56 | 271.02
| 7300 | 36.27 | 41.5 | 7069.43 | 889.41 | 301.17
| 7400 | 43.46 | 54.55 | 7146.27 | 931.64 | 348.94
| 7500 | 51.77 | 64.35 | 7213.71 | 968.71 | 412.55
| 7600 | 60.72 | 72.06 | 7269.28 | 999.23 | 489.68
| 7700 | 70.04 | 78.5 | 7310.93 | 1022.11 | 577.5
| 7800 | 79.56 | 84.21 | 7337.14 | 1036.49 | 672.76
| 7900 | 89.18 | 89.57 | 7346.94 | 1041.84 | 771.98
| 8000 | 90 | 90.02 | 7347 | 1041.84 | 871.98
| 8100 | 90 | 90.02 | 7347 | 1041.8 | 971.98
| 8200 | 90 | 90.02 | 7347 | 1041.77 | 1071.98
| 8300 | 90 | 90.02 | 7347 | 1041.73 | 1171.98
| 8400 | 90 | 90.02 | 7347 | 1041.7 | 1271.98
| 8500 | 90 | 90.02 | 7347 | 1041.66 | 1371.98
| 8600 | 90 | 90.02 | 7347 | 1041.63 | 1471.98
| 8700 | 90 | 90.02 | 7347 | 1041.59 | 1571.98
| 8800 | 90 | 90.02 | 7347 | 1041.56 | 1671.98
| 8900 | 90 | 90.02 | 7347 | 1041.53 | 1771.98
| 9000 | 90 | 90.02 | 7347 | 1041.49 | 1871.98
| 9100 | 90 | 90.02 | 7347 | 1041.46 | 1971.98
| 9200 | 90 | 90.02 | 7347 | 1041.42 | 2071.98
| 9300 | 90 | 90.02 | 7347 | 1041.39 | 2171.98
| 9400 | 90 | 90.02 | 7347 | 1041.35 | 2271.98
| 9500 | 90 | 90.02 | 7347 | 1041.32 | 2371.98
| 9600 | 90 | 90.02 | 7347 | 1041.28 | 2471.98
| 9700 | 90 | 90.02 | 7347 | 1041.25 | 2571.98
| 9800 | 90 | 90.02 | 7347 | 1041.21 | 2671.98
| 9900 | 90 | 90.02 | 7347 | 1041.18 | 2771.98
| 10000 | 90 | 90.02 | 7347 | 1041.14 | 2871.98
| 10100 | 90 | 90.02 | 7347 | 1041.11 | 2971.98
| 10200 | 90 | 90.02 | 7347 | 1041.08 | 3071.98
| 10300 | 90 | 90.02 | 7347 | 1041.04 | 3171.98
| 10400 | 90 | 90.02 | 7347 | 1041.01 | 3271.98
| 10500 | 90 | 90.02 | 7347 | 1040.97 | 3371.98
| 10600 | 90 | 90.02 | 7347 | 1040.94 | 3471.98
| 10700 | 90 | 90.02 | 7347 | 1040.9 | 3571.98
| 10800 | 90 | 90.02 | 7347 | 1040.87 | 3671.98
| 10900 | 90 | 90.02 | 7347 | 1040.83 | 3771.98
| 11000 | 90 | 90.02 | 7347 | 1040.8 | 3871.98
| 11100 | 90 | 90.02 | 7347 | 1040.76 | 3971.98
| 11200 | 90 | 90.02 | 7347 | 1040.73 | 4071.98
| 11300 | 90 | 90.02 | 7347 | 1040.69 | 4171.98
| 11400 | 90 | 90.02 | 7347 | 1040.66 | 4271.98
| 11500 | 90 | 90.02 | 7347 | 1040.62 | 4371.98
| 11600 | 90 | 90.02 | 7347 | 1040.59 | 4471.98
| 11700 | 90 | 90.02 | 7347 | 1040.56 | 4571.98
| 11800 | 90 | 90.02 | 7347 | 1040.52 | 4671.98
| 11900 | 90 | 90.02 | 7347 | 1040.49 | 4771.98
| 12000 | 90 | 90.02 | 7347 | 1040.45 | 4871.98
| 12100 | 90 | 90.02 | 7347 | 1040.42 | 4971.98
| 12200 | 90 | 90.02 | 7347 | 1040.38 | 5071.98
| 12300 | 90 | 90.02 | 7347 | 1040.35 | 5171.98
| 12400 | 90 | 90.02 | 7347 | 1040.31 | 5271.98
| 12500 | 90 | 90.02 | 7347 | 1040.28 | 5371.98
| 12600 | 90 | 90.02 | 7347 | 1040.24 | 5471.98
| 12700 | 90 | 90.02 | 7347 | 1040.21 | 5571.98
| 12800 | 90 | 90.02 | 7347 | 1040.17 | 5671.98
| 12900 | 90 | 90.02 | 7347 | 1040.14 | 5771.98
| 13000 | 90 | 90.02 | 7347 | 1040.1 | 5871.98
| 13100 | 90 | 90.02 | 7347 | 1040.07 | 5971.98
| 13200 | 90 | 90.02 | 7347 | 1040.04 | 6071.98
| 13300 | 90 | 90.02 | 7347 | 1040 | 6171.98
| 13400 | 90 | 90.02 | 7347 | 1039.97 | 6271.98
| 13500 | 90 | 90.02 | 7347 | 1039.93 | 6371.98
| 13600 | 90 | 90.02 | 7347 | 1039.9 | 6471.98
| 13700 | 90 | 90.02 | 7347 | 1039.86 | 6571.98
| 13800 | 90 | 90.02 | 7347 | 1039.83 | 6671.98
| 13900 | 90 | 90.02 | 7347 | 1039.79 | 6771.98
| 14000 | 90 | 90.02 | 7347 | 1039.76 | 6871.98
| 14100 | 90 | 90.02 | 7347 | 1039.72 | 6971.98
| 14200 | 90 | 90.02 | 7347 | 1039.69 | 7071.98
| 14300 | 90 | 90.02 | 7347 | 1039.65 | 7171.98
| 14400 | 90 | 90.02 | 7347 | 1039.62 | 7271.98
| 14500 | 90 | 90.02 | 7347 | 1039.58 | 7371.98
| 14600 | 90 | 90.02 | 7347 | 1039.55 | 7471.98
| 14700 | 90 | 90.02 | 7347 | 1039.52 | 7571.98
| 14800 | 90 | 90.02 | 7347 | 1039.48 | 7671.98
| 14900 | 90 | 90.02 | 7347 | 1039.45 | 7771.98
| 15000 | 90 | 90.02 | 7347 | 1039.41 | 7871.98
| 15100 | 90 | 90.02 | 7347 | 1039.38 | 7971.98
| 15200 | 90 | 90.02 | 7347 | 1039.34 | 8071.98
| 15300 | 90 | 90.02 | 7347 | 1039.31 | 8171.98
| 15400 | 90 | 90.02 | 7347 | 1039.27 | 8271.98
| 15500 | 90 | 90.02 | 7347 | 1039.24 | 8371.98
| 15600 | 90 | 90.02 | 7347 | 1039.2 | 8471.98
| 15700 | 90 | 90.02 | 7347 | 1039.17 | 8571.98
| 15800 | 90 | 90.02 | 7347 | 1039.13 | 8671.98
| 15900 | 90 | 90.02 | 7347 | 1039.1 | 8771.98
| 16000 | 90 | 90.02 | 7347 | 1039.06 | 8871.98
| 16100 | 90 | 90.02 | 7347 | 1039.03 | 8971.98
| 16200 | 90 | 90.02 | 7347 | 1039 | 9071.98
| 16300 | 90 | 90.02 | 7347 | 1038.96 | 9171.98
| 16400 | 90 | 90.02 | 7347 | 1038.93 | 9271.98
| 16500 | 90 | 90.02 | 7347 | 1038.89 | 9371.98
| 16600 | 90 | 90.02 | 7347 | 1038.86 | 9471.98
| 16700 | 90 | 90.02 | 7347 | 1038.82 | 9571.98
| 16800 | 90 | 90.02 | 7347 | 1038.79 | 9671.98
| 16900 | 90 | 90.02 | 7347 | 1038.75 | 9771.98
| 17000 | 90 | 90.02 | 7347 | 1038.72 | 9871.98
| 17100 | 90 | 90.02 | 7347 | 1038.68 | 9971.98
| 17200 | 90 | 90.02 | 7347 | 1038.65 | 10071.98
| 17300 | 90 | 90.02 | 7347 | 1038.61 | 10171.98
| 17400 | 90 | 90.02 | 7347 | 1038.58 | 10271.98
| 17500 | 90 | 90.02 | 7347 | 1038.54 | 10371.98
| 17600 | 90 | 90.02 | 7347 | 1038.51 | 10471.98
| 17700 | 90 | 90.02 | 7347 | 1038.48 | 10571.98
| 17800 | 90 | 90.02 | 7347 | 1038.44 | 10671.98
| 17900 | 90 | 90.02 | 7347 | 1038.41 | 10771.98
| 18000 | 90 | 90.02 | 7347 | 1038.37 | 10871.98
| 18100 | 90 | 90.02 | 7347 | 1038.34 | 10971.98
| 18200 | 90 | 90.02 | 7347 | 1038.3 | 11071.98
| 18300 | 90 | 90.02 | 7347 | 1038.27 | 11171.98
| 18400 | 90 | 90.02 | 7347 | 1038.23 | 11271.98
| 18500 | 90 | 90.02 | 7347 | 1038.2 | 11371.98
| 18600 | 90 | 90.02 | 7347 | 1038.16 | 11471.98
| 18700 | 90 | 90.02 | 7347 | 1038.13 | 11571.98
| 18800 | 90 | 90.02 | 7347 | 1038.09 | 11671.98
| 18900 | 90 | 90.02 | 7347 | 1038.06 | 11771.98
| 19000 | 90 | 90.02 | 7347 | 1038.02 | 11871.98
| 19100 | 90 | 90.02 | 7347 | 1037.99 | 11971.98
| 19200 | 90 | 90.02 | 7347 | 1037.96 | 12071.98
| 19300 | 90 | 90.02 | 7347 | 1037.92 | 12171.98
| 19400 | 90 | 90.02 | 7347 | 1037.89 | 12271.98
| 19500 | 90 | 90.02 | 7347 | 1037.85 | 12371.98
| 19600 | 90 | 90.02 | 7347 | 1037.82 | 12471.98
| 19700 | 90 | 90.02 | 7347 | 1037.78 | 12571.98
| 19800 | 90 | 90.02 | 7347 | 1037.75 | 12671.98
| 19900 | 90 | 90.02 | 7347 | 1037.71 | 12771.98
| 20000 | 90 | 90.02 | 7347 | 1037.68 | 12871.98
| 20100 | 90 | 90.02 | 7347 | 1037.64 | 12971.98
| 20200 | 90 | 90.02 | 7347 | 1037.61 | 13071.98
| 20300 | 90 | 90.02 | 7347 | 1037.57 | 13171.98
| 20400 | 90 | 90.02 | 7347 | 1037.54 | 13271.98
| 20500 | 90 | 90.02 | 7347 | 1037.5 | 13371.98
| 20600 | 90 | 90.02 | 7347 | 1037.47 | 13471.98
| 20700 | 90 | 90.02 | 7347 | 1037.44 | 13571.98
| 20800 | 90 | 90.02 | 7347 | 1037.4 | 13671.98
| 20900 | 90 | 90.02 | 7347 | 1037.37 | 13771.98
| 21000 | 90 | 90.02 | 7347 | 1037.33 | 13871.98
| 21100 | 90 | 90.02 | 7347 | 1037.3 | 13971.98
| 21200 | 90 | 90.02 | 7347 | 1037.26 | 14071.98
| 21300 | 90 | 90.02 | 7347 | 1037.23 | 14171.98
| 21400 | 90 | 90.02 | 7347 | 1037.19 | 14271.98
| 21500 | 90 | 90.02 | 7347 | 1037.16 | 14371.98
| 21600 | 90 | 90.02 | 7347 | 1037.12 | 14471.98
| 21700 | 90 | 90.02 | 7347 | 1037.09 | 14571.98
| 21800 | 90 | 90.02 | 7347 | 1037.05 | 14671.98
| 21900 | 90 | 90.02 | 7347 | 1037.02 | 14771.98
| 22000 | 90 | 90.02 | 7347 | 1036.98 | 14871.98
| 22100 | 90 | 90.02 | 7347 | 1036.95 | 14971.98
| 22200 | 90 | 90.02 | 7347 | 1036.92 | 15071.98
| 22300 | 90 | 90.02 | 7347 | 1036.88 | 15171.98
| 22400 | 90 | 90.02 | 7347 | 1036.85 | 15271.98
| 22500 | 90 | 90.02 | 7347 | 1036.81 | 15371.98
| 22600 | 90 | 90.02 | 7347 | 1036.78 | 15471.98
| 22700 | 90 | 90.02 | 7347 | 1036.74 | 15571.98
| 22800 | 90 | 90.02 | 7347 | 1036.71 | 15671.98
| 22900 | 90 | 90.02 | 7347 | 1036.67 | 15771.98
| 23000 | 90 | 89.96 | 7347 | 1036.73 | 15871.98
| 23011.17 | 90 | 89.96 | 7347 | 1036.73 | 15883.15

## Lookup (hidden)
North Reference | RetunValue | Grid Type | ReturnValue | Deviation Indicator | ReturnValue
| 2 |  | 0 |  | 4
True |  | SPCS-Colorado Central-NAD27 |  | Directional
Grid |  | SPCS-Colorado Central-NAD83 |  | High Angle
|  | SPCS-Colorado North-NAD27 |  | Horizontal
SPCS-Colorado North-NAD83
SPCS-Colorado South-NAD27
SPCS-Colorado South-NAD83
UTM-Zone 12 NAD27
UTM-Zone 12 NAD83
UTM-Zone 13 NAD27
UTM-Zone 13 NAD83