## Data
Header Information | measured depth (ft) | inclination (°) | azimuth (°) | true vertical depth (ft) | northing +N/-S (ft) | easting +E/-W (ft)
Operator Name | 0 | 0 | 0 | 0 | 0 | 0
Great Western Oil & Gas Company LLC | 100 | 0 | 0 | 100 | 0 | 0
Operator Number | 200 | 0 | 0 | 200 | 0 | 0
10110 | 300 | 0 | 0 | 300 | 0 | 0
Well Name and Number | 400 | 0 | 0 | 400 | 0 | 0
Brant LE 08-119HN | 500 | 0 | 0 | 500 | 0 | 0
API Number (if available) | 600 | 0 | 0 | 600 | 0 | 0
| 700 | 0 | 0 | 700 | 0 | 0
Location: QQ SEC TWP RGE | 800 | 0 | 0 | 800 | 0 | 0
SENE Sec 11, T1S, R67W | 900 | 0 | 0 | 900 | 0 | 0
Citing Type: Planned or Actual | 1000 | 0 | 0 | 1000 | 0 | 0
Planned | 1100 | 0 | 0 | 1100 | 0 | 0
Deviation Indicator | 1200 | 0 | 0 | 1200 | 0 | 0
Horizontal | 1300 | 0 | 0 | 1300 | 0 | 0
North Reference | 1400 | 0 | 0 | 1400 | 0 | 0
True | 1500 | 0 | 0 | 1500 | 0 | 0
Grid Type | 1600 | 0 | 0 | 1600 | 0 | 0
#VALUE! | 1700 | 0 | 0 | 1700 | 0 | 0
| 1800 | 0 | 0 | 1800 | 0 | 0
| 1900 | 0 | 0 | 1900 | 0 | 0
| 2000 | 0 | 0 | 2000 | 0 | 0
| 2100 | 0 | 0 | 2100 | 0 | 0
| 2200 | 0 | 0 | 2200 | 0 | 0
| 2300 | 0 | 0 | 2300 | 0 | 0
| 2400 | 0 | 0 | 2400 | 0 | 0
| 2500 | 0 | 0 | 2500 | 0 | 0
| 2600 | 0 | 0 | 2600 | 0 | 0
| 2700 | 0 | 0 | 2700 | 0 | 0
| 2800 | 0 | 0 | 2800 | 0 | 0
| 2900 | 0 | 0 | 2900 | 0 | 0
| 3000 | 0 | 0 | 3000 | 0 | 0
| 3100 | 0 | 0 | 3100 | 0 | 0
| 3200 | 0 | 0 | 3200 | 0 | 0
| 3300 | 0 | 0 | 3300 | 0 | 0
| 3400 | 0 | 0 | 3400 | 0 | 0
| 3500 | 0 | 0 | 3500 | 0 | 0
| 3600 | 0 | 0 | 3600 | 0 | 0
| 3700 | 0 | 0 | 3700 | 0 | 0
| 3800 | 0 | 0 | 3800 | 0 | 0
| 3900 | 0 | 0 | 3900 | 0 | 0
| 4000 | 0 | 0 | 4000 | 0 | 0
| 4100 | 0 | 0 | 4100 | 0 | 0
| 4200 | 0 | 0 | 4200 | 0 | 0
| 4300 | 0 | 0 | 4300 | 0 | 0
| 4400 | 0 | 0 | 4400 | 0 | 0
| 4500 | 0 | 0 | 4500 | 0 | 0
| 4600 | 0 | 0 | 4600 | 0 | 0
| 4700 | 0 | 0 | 4700 | 0 | 0
| 4800 | 0 | 0 | 4800 | 0 | 0
| 4900 | 0 | 0 | 4900 | 0 | 0
| 5000 | 0 | 0 | 5000 | 0 | 0
| 5100 | 0 | 0 | 5100 | 0 | 0
| 5200 | 0 | 0 | 5200 | 0 | 0
| 5300 | 0 | 0 | 5300 | 0 | 0
| 5400 | 0 | 0 | 5400 | 0 | 0
| 5500 | 0 | 0 | 5500 | 0 | 0
| 5600 | 0 | 0 | 5600 | 0 | 0
| 5700 | 0.11 | 36.05 | 5700 | 0 | 0
| 5800 | 3.11 | 36.05 | 5799.95 | 2.27 | 1.65
| 5900 | 6.11 | 36.05 | 5899.62 | 8.76 | 6.37
| 6000 | 9.11 | 36.05 | 5998.72 | 19.46 | 14.16
| 6100 | 12.11 | 36.05 | 6097 | 34.33 | 24.99
| 6200 | 15.11 | 36.05 | 6194.19 | 53.35 | 38.83
| 6300 | 18.11 | 36.05 | 6290.01 | 76.45 | 55.65
| 6400 | 21.11 | 36.05 | 6384.2 | 103.57 | 75.4
| 6500 | 24.11 | 36.05 | 6476.51 | 134.65 | 98.01
| 6600 | 27.11 | 36.05 | 6566.68 | 169.58 | 123.45
| 6700 | 30 | 36.05 | 6654.46 | 208.28 | 151.62
| 6800 | 30 | 36.05 | 6741.06 | 248.71 | 181.04
| 6900 | 30 | 36.05 | 6827.66 | 289.13 | 210.47
| 7000 | 30 | 36.05 | 6914.27 | 329.56 | 239.9
| 7100 | 30 | 36.05 | 7000.87 | 369.98 | 269.33
| 7200 | 30 | 36.05 | 7087.47 | 410.4 | 298.75
| 7300 | 32.58 | 43.09 | 7173.61 | 450.61 | 329.68
| 7400 | 40.22 | 56.51 | 7254.17 | 488.21 | 375.14
| 7500 | 48.97 | 66.05 | 7325.39 | 521.44 | 436.73
| 7600 | 58.32 | 73.27 | 7384.65 | 549.09 | 512.19
| 7700 | 68 | 79.14 | 7429.77 | 570.14 | 598.73
| 7800 | 77.86 | 84.25 | 7459.11 | 583.81 | 693.19
| 7900 | 87.81 | 88.99 | 7471.58 | 589.6 | 792.08
| 8000 | 90 | 90.02 | 7472 | 589.77 | 892.07
| 8100 | 90 | 90.02 | 7472 | 589.74 | 992.07
| 8200 | 90 | 90.02 | 7472 | 589.72 | 1092.07
| 8300 | 90 | 90.02 | 7472 | 589.69 | 1192.07
| 8400 | 90 | 90.02 | 7472 | 589.66 | 1292.07
| 8500 | 90 | 90.02 | 7472 | 589.63 | 1392.07
| 8600 | 90 | 90.02 | 7472 | 589.61 | 1492.07
| 8700 | 90 | 90.02 | 7472 | 589.58 | 1592.07
| 8800 | 90 | 90.02 | 7472 | 589.55 | 1692.07
| 8900 | 90 | 90.02 | 7472 | 589.53 | 1792.07
| 9000 | 90 | 90.02 | 7472 | 589.5 | 1892.07
| 9100 | 90 | 90.02 | 7472 | 589.47 | 1992.07
| 9200 | 90 | 90.02 | 7472 | 589.44 | 2092.07
| 9300 | 90 | 90.02 | 7472 | 589.42 | 2192.07
| 9400 | 90 | 90.02 | 7472 | 589.39 | 2292.07
| 9500 | 90 | 90.02 | 7472 | 589.36 | 2392.07
| 9600 | 90 | 90.02 | 7472 | 589.33 | 2492.07
| 9700 | 90 | 90.02 | 7472 | 589.31 | 2592.07
| 9800 | 90 | 90.02 | 7472 | 589.28 | 2692.07
| 9900 | 90 | 90.02 | 7472 | 589.25 | 2792.07
| 10000 | 90 | 90.02 | 7472 | 589.23 | 2892.07
| 10100 | 90 | 90.02 | 7472 | 589.2 | 2992.07
| 10200 | 90 | 90.02 | 7472 | 589.17 | 3092.07
| 10300 | 90 | 90.02 | 7472 | 589.14 | 3192.07
| 10400 | 90 | 90.02 | 7472 | 589.12 | 3292.07
| 10500 | 90 | 90.02 | 7472 | 589.09 | 3392.07
| 10600 | 90 | 90.02 | 7472 | 589.06 | 3492.07
| 10700 | 90 | 90.02 | 7472 | 589.04 | 3592.07
| 10800 | 90 | 90.02 | 7472 | 589.01 | 3692.07
| 10900 | 90 | 90.02 | 7472 | 588.98 | 3792.07
| 11000 | 90 | 90.02 | 7472 | 588.95 | 3892.07
| 11100 | 90 | 90.02 | 7472 | 588.93 | 3992.07
| 11200 | 90 | 90.02 | 7472 | 588.9 | 4092.07
| 11300 | 90 | 90.02 | 7472 | 588.87 | 4192.07
| 11400 | 90 | 90.02 | 7472 | 588.84 | 4292.07
| 11500 | 90 | 90.02 | 7472 | 588.82 | 4392.07
| 11600 | 90 | 90.02 | 7472 | 588.79 | 4492.07
| 11700 | 90 | 90.02 | 7472 | 588.76 | 4592.07
| 11800 | 90 | 90.02 | 7472 | 588.74 | 4692.07
| 11900 | 90 | 90.02 | 7472 | 588.71 | 4792.07
| 12000 | 90 | 90.02 | 7472 | 588.68 | 4892.07
| 12100 | 90 | 90.02 | 7472 | 588.65 | 4992.07
| 12200 | 90 | 90.02 | 7472 | 588.63 | 5092.07
| 12300 | 90 | 90.02 | 7472 | 588.6 | 5192.07
| 12400 | 90 | 90.02 | 7472 | 588.57 | 5292.07
| 12500 | 90 | 90.02 | 7472 | 588.55 | 5392.07
| 12600 | 90 | 90.02 | 7472 | 588.52 | 5492.07
| 12700 | 90 | 90.02 | 7472 | 588.49 | 5592.07
| 12800 | 90 | 90.02 | 7472 | 588.46 | 5692.07
| 12900 | 90 | 90.02 | 7472 | 588.44 | 5792.07
| 13000 | 90 | 90.02 | 7472 | 588.41 | 5892.07
| 13100 | 90 | 90.02 | 7472 | 588.38 | 5992.07
| 13200 | 90 | 90.02 | 7472 | 588.35 | 6092.07
| 13300 | 90 | 90.02 | 7472 | 588.33 | 6192.07
| 13400 | 90 | 90.02 | 7472 | 588.3 | 6292.07
| 13500 | 90 | 90.02 | 7472 | 588.27 | 6392.07
| 13600 | 90 | 90.02 | 7472 | 588.25 | 6492.07
| 13700 | 90 | 90.02 | 7472 | 588.22 | 6592.07
| 13800 | 90 | 90.02 | 7472 | 588.19 | 6692.07
| 13900 | 90 | 90.02 | 7472 | 588.16 | 6792.07
| 14000 | 90 | 90.02 | 7472 | 588.14 | 6892.07
| 14100 | 90 | 90.02 | 7472 | 588.11 | 6992.07
| 14200 | 90 | 90.02 | 7472 | 588.08 | 7092.07
| 14300 | 90 | 90.02 | 7472 | 588.06 | 7192.07
| 14400 | 90 | 90.02 | 7472 | 588.03 | 7292.07
| 14500 | 90 | 90.02 | 7472 | 588 | 7392.07
| 14600 | 90 | 90.02 | 7472 | 587.97 | 7492.07
| 14700 | 90 | 90.02 | 7472 | 587.95 | 7592.07
| 14800 | 90 | 90.02 | 7472 | 587.92 | 7692.07
| 14900 | 90 | 90.02 | 7472 | 587.89 | 7792.07
| 15000 | 90 | 90.02 | 7472 | 587.86 | 7892.07
| 15100 | 90 | 90.02 | 7472 | 587.84 | 7992.07
| 15200 | 90 | 90.02 | 7472 | 587.81 | 8092.07
| 15300 | 90 | 90.02 | 7472 | 587.78 | 8192.07
| 15400 | 90 | 90.02 | 7472 | 587.76 | 8292.07
| 15500 | 90 | 90.02 | 7472 | 587.73 | 8392.07
| 15600 | 90 | 90.02 | 7472 | 587.7 | 8492.07
| 15700 | 90 | 90.02 | 7472 | 587.67 | 8592.07
| 15800 | 90 | 90.02 | 7472 | 587.65 | 8692.07
| 15900 | 90 | 90.02 | 7472 | 587.62 | 8792.07
| 16000 | 90 | 90.02 | 7472 | 587.59 | 8892.07
| 16100 | 90 | 90.02 | 7472 | 587.57 | 8992.07
| 16200 | 90 | 90.02 | 7472 | 587.54 | 9092.07
| 16300 | 90 | 90.02 | 7472 | 587.51 | 9192.07
| 16400 | 90 | 90.02 | 7472 | 587.48 | 9292.07
| 16500 | 90 | 90.02 | 7472 | 587.46 | 9392.07
| 16600 | 90 | 90.02 | 7472 | 587.43 | 9492.07
| 16700 | 90 | 90.02 | 7472 | 587.4 | 9592.07
| 16800 | 90 | 90.02 | 7472 | 587.37 | 9692.07
| 16900 | 90 | 90.02 | 7472 | 587.35 | 9792.07
| 17000 | 90 | 90.02 | 7472 | 587.32 | 9892.07
| 17100 | 90 | 90.02 | 7472 | 587.29 | 9992.07
| 17200 | 90 | 90.02 | 7472 | 587.27 | 10092.07
| 17300 | 90 | 90.02 | 7472 | 587.24 | 10192.07
| 17400 | 90 | 90.02 | 7472 | 587.21 | 10292.07
| 17500 | 90 | 90.02 | 7472 | 587.18 | 10392.07
| 17600 | 90 | 90.02 | 7472 | 587.16 | 10492.07
| 17700 | 90 | 90.02 | 7472 | 587.13 | 10592.07
| 17800 | 90 | 90.02 | 7472 | 587.1 | 10692.07
| 17900 | 90 | 90.02 | 7472 | 587.08 | 10792.07
| 18000 | 90 | 90.02 | 7472 | 587.05 | 10892.07
| 18100 | 90 | 90.02 | 7472 | 587.02 | 10992.07
| 18200 | 90 | 90.02 | 7472 | 586.99 | 11092.07
| 18300 | 90 | 90.02 | 7472 | 586.97 | 11192.07
| 18400 | 90 | 90.02 | 7472 | 586.94 | 11292.07
| 18500 | 90 | 90.02 | 7472 | 586.91 | 11392.07
| 18600 | 90 | 90.02 | 7472 | 586.88 | 11492.07
| 18700 | 90 | 90.02 | 7472 | 586.86 | 11592.07
| 18800 | 90 | 90.02 | 7472 | 586.83 | 11692.07
| 18900 | 90 | 90.02 | 7472 | 586.8 | 11792.07
| 19000 | 90 | 90.02 | 7472 | 586.78 | 11892.07
| 19100 | 90 | 90.02 | 7472 | 586.75 | 11992.07
| 19200 | 90 | 90.02 | 7472 | 586.72 | 12092.07
| 19300 | 90 | 90.02 | 7472 | 586.69 | 12192.07
| 19400 | 90 | 90.02 | 7472 | 586.67 | 12292.07
| 19500 | 90 | 90.02 | 7472 | 586.64 | 12392.07
| 19600 | 90 | 90.02 | 7472 | 586.61 | 12492.07
| 19700 | 90 | 90.02 | 7472 | 586.59 | 12592.07
| 19800 | 90 | 90.02 | 7472 | 586.56 | 12692.07
| 19900 | 90 | 90.02 | 7472 | 586.53 | 12792.07
| 20000 | 90 | 90.02 | 7472 | 586.5 | 12892.07
| 20100 | 90 | 90.02 | 7472 | 586.48 | 12992.07
| 20200 | 90 | 90.02 | 7472 | 586.45 | 13092.07
| 20300 | 90 | 90.02 | 7472 | 586.42 | 13192.07
| 20400 | 90 | 90.02 | 7472 | 586.39 | 13292.07
| 20500 | 90 | 90.02 | 7472 | 586.37 | 13392.07
| 20600 | 90 | 90.02 | 7472 | 586.34 | 13492.07
| 20700 | 90 | 90.02 | 7472 | 586.31 | 13592.07
| 20800 | 90 | 90.02 | 7472 | 586.29 | 13692.07
| 20900 | 90 | 90.02 | 7472 | 586.26 | 13792.07
| 21000 | 90 | 90.02 | 7472 | 586.23 | 13892.07
| 21100 | 90 | 90.02 | 7472 | 586.2 | 13992.07
| 21200 | 90 | 90.02 | 7472 | 586.18 | 14092.07
| 21300 | 90 | 90.02 | 7472 | 586.15 | 14192.07
| 21400 | 90 | 90.02 | 7472 | 586.12 | 14292.07
| 21500 | 90 | 90.02 | 7472 | 586.09 | 14392.07
| 21600 | 90 | 90.02 | 7472 | 586.07 | 14492.07
| 21700 | 90 | 90.02 | 7472 | 586.04 | 14592.07
| 21800 | 90 | 90.02 | 7472 | 586.01 | 14692.07
| 21900 | 90 | 90.02 | 7472 | 585.99 | 14792.07
| 22000 | 90 | 90.02 | 7472 | 585.96 | 14892.07
| 22100 | 90 | 90.02 | 7472 | 585.93 | 14992.07
| 22200 | 90 | 90.02 | 7472 | 585.9 | 15092.07
| 22300 | 90 | 90.02 | 7472 | 585.88 | 15192.07
| 22400 | 90 | 90.02 | 7472 | 585.85 | 15292.07
| 22500 | 90 | 90.02 | 7472 | 585.82 | 15392.07
| 22600 | 90 | 90.02 | 7472 | 585.8 | 15492.07
| 22700 | 90 | 90.02 | 7472 | 585.77 | 15592.07
| 22800 | 90 | 90.02 | 7472 | 585.74 | 15692.07
| 22900 | 90 | 90.02 | 7472 | 585.71 | 15792.07
| 23000 | 90 | 90.6 | 7472 | 584.96 | 15892.07
| 23026.7 | 90 | 90.6 | 7472 | 584.68 | 15918.77

## Lookup (hidden)
North Reference | RetunValue | Grid Type | ReturnValue | Deviation Indicator | ReturnValue
| 2 |  | 0 |  | 4
True |  | SPCS-Colorado Central-NAD27 |  | Directional
Grid |  | SPCS-Colorado Central-NAD83 |  | High Angle
|  | SPCS-Colorado North-NAD27 |  | Horizontal
SPCS-Colorado North-NAD83
SPCS-Colorado South-NAD27
SPCS-Colorado South-NAD83
UTM-Zone 12 NAD27
UTM-Zone 12 NAD83
UTM-Zone 13 NAD27
UTM-Zone 13 NAD83