## Data
Header Information | measured depth (ft) | inclination (°) | azimuth (°) | true vertical depth (ft) | northing +N/-S (ft) | easting +E/-W (ft)
Operator Name | 0 | 0 | 0 | 0 | 0 | 0
Great Western Oil & Gas Company LLC | 100 | 0 | 0 | 100 | 0 | 0
Operator Number | 200 | 0 | 0 | 200 | 0 | 0
10110 | 300 | 0 | 0 | 300 | 0 | 0
Well Name and Number | 400 | 0 | 0 | 400 | 0 | 0
Brant LE 08-199HC | 500 | 0 | 0 | 500 | 0 | 0
API Number (if available) | 600 | 0 | 0 | 600 | 0 | 0
| 700 | 0 | 0 | 700 | 0 | 0
Location: QQ SEC TWP RGE | 800 | 0 | 0 | 800 | 0 | 0
SENE Sec 11, T1S, R67W | 900 | 0 | 0 | 900 | 0 | 0
Citing Type: Planned or Actual | 1000 | 0 | 0 | 1000 | 0 | 0
Planned | 1100 | 0 | 0 | 1100 | 0 | 0
Deviation Indicator | 1200 | 0 | 0 | 1200 | 0 | 0
Horizontal | 1300 | 0 | 0 | 1300 | 0 | 0
North Reference | 1400 | 0 | 0 | 1400 | 0 | 0
True | 1500 | 0 | 0 | 1500 | 0 | 0
Grid Type | 1600 | 0 | 0 | 1600 | 0 | 0
#VALUE! | 1700 | 0 | 0 | 1700 | 0 | 0
| 1800 | 0 | 0 | 1800 | 0 | 0
| 1900 | 0 | 0 | 1900 | 0 | 0
| 2000 | 0 | 0 | 2000 | 0 | 0
| 2100 | 0 | 0 | 2100 | 0 | 0
| 2200 | 0 | 0 | 2200 | 0 | 0
| 2300 | 0 | 0 | 2300 | 0 | 0
| 2400 | 0 | 0 | 2400 | 0 | 0
| 2500 | 0 | 0 | 2500 | 0 | 0
| 2600 | 0 | 0 | 2600 | 0 | 0
| 2700 | 0 | 0 | 2700 | 0 | 0
| 2800 | 0 | 0 | 2800 | 0 | 0
| 2900 | 0 | 0 | 2900 | 0 | 0
| 3000 | 0 | 0 | 3000 | 0 | 0
| 3100 | 0 | 0 | 3100 | 0 | 0
| 3200 | 0 | 0 | 3200 | 0 | 0
| 3300 | 0 | 0 | 3300 | 0 | 0
| 3400 | 0 | 0 | 3400 | 0 | 0
| 3500 | 0 | 0 | 3500 | 0 | 0
| 3600 | 0 | 0 | 3600 | 0 | 0
| 3700 | 0 | 0 | 3700 | 0 | 0
| 3800 | 0 | 0 | 3800 | 0 | 0
| 3900 | 0 | 0 | 3900 | 0 | 0
| 4000 | 0 | 0 | 4000 | 0 | 0
| 4100 | 0 | 0 | 4100 | 0 | 0
| 4200 | 0 | 0 | 4200 | 0 | 0
| 4300 | 0 | 0 | 4300 | 0 | 0
| 4400 | 0 | 0 | 4400 | 0 | 0
| 4500 | 0 | 0 | 4500 | 0 | 0
| 4600 | 0 | 0 | 4600 | 0 | 0
| 4700 | 0 | 0 | 4700 | 0 | 0
| 4800 | 0 | 0 | 4800 | 0 | 0
| 4900 | 0 | 0 | 4900 | 0 | 0
| 5000 | 0 | 0 | 5000 | 0 | 0
| 5100 | 0 | 0 | 5100 | 0 | 0
| 5200 | 0 | 0 | 5200 | 0 | 0
| 5300 | 0 | 0 | 5300 | 0 | 0
| 5400 | 0 | 0 | 5400 | 0 | 0
| 5500 | 0 | 0 | 5500 | 0 | 0
| 5600 | 0 | 0 | 5600 | 0 | 0
| 5700 | 0 | 0 | 5700 | 0 | 0
| 5800 | 0 | 0 | 5800 | 0 | 0
| 5900 | 0 | 0 | 5900 | 0 | 0
| 6000 | 0.66 | 123.17 | 6000 | -0.07 | 0.11
| 6100 | 3.66 | 123.17 | 6099.92 | -2.13 | 3.26
| 6200 | 6.66 | 123.17 | 6199.5 | -7.05 | 10.79
| 6300 | 9.66 | 123.17 | 6298.48 | -14.82 | 22.67
| 6400 | 12.66 | 123.17 | 6396.57 | -25.41 | 38.87
| 6500 | 15.66 | 123.17 | 6493.53 | -38.79 | 59.34
| 6600 | 18.66 | 123.17 | 6589.06 | -54.93 | 84.03
| 6700 | 21.66 | 123.17 | 6682.93 | -73.79 | 112.88
| 6800 | 24.66 | 123.17 | 6774.86 | -95.31 | 145.79
| 6900 | 27.66 | 123.17 | 6864.6 | -119.43 | 182.69
| 7000 | 28.76 | 123.17 | 6952.43 | -145.58 | 222.71
| 7100 | 28.76 | 123.17 | 7040.1 | -171.91 | 262.98
| 7200 | 28.76 | 123.17 | 7127.76 | -198.24 | 303.26
| 7300 | 28.76 | 123.17 | 7215.42 | -224.57 | 343.53
| 7400 | 28.76 | 123.17 | 7303.08 | -250.9 | 383.81
| 7500 | 35.79 | 114.62 | 7388.37 | -276.51 | 429.04
| 7600 | 45.64 | 107.09 | 7464.12 | -299.27 | 489.98
| 7700 | 55.85 | 101.77 | 7527.34 | -318.27 | 564.9
| 7800 | 66.24 | 97.61 | 7575.7 | -332.82 | 651.03
| 7900 | 76.72 | 94.08 | 7607.43 | -342.37 | 745.22
| 8000 | 87.24 | 90.85 | 7621.37 | -346.59 | 843.99
| 8100 | 90 | 90.02 | 7622 | -346.81 | 943.98
| 8200 | 90 | 90.02 | 7622 | -346.84 | 1043.98
| 8300 | 90 | 90.02 | 7622 | -346.87 | 1143.98
| 8400 | 90 | 90.02 | 7622 | -346.9 | 1243.98
| 8500 | 90 | 90.02 | 7622 | -346.94 | 1343.98
| 8600 | 90 | 90.02 | 7622 | -346.97 | 1443.98
| 8700 | 90 | 90.02 | 7622 | -347 | 1543.98
| 8800 | 90 | 90.02 | 7622 | -347.03 | 1643.98
| 8900 | 90 | 90.02 | 7622 | -347.06 | 1743.98
| 9000 | 90 | 90.02 | 7622 | -347.09 | 1843.98
| 9100 | 90 | 90.02 | 7622 | -347.13 | 1943.98
| 9200 | 90 | 90.02 | 7622 | -347.16 | 2043.98
| 9300 | 90 | 90.02 | 7622 | -347.19 | 2143.98
| 9400 | 90 | 90.02 | 7622 | -347.22 | 2243.98
| 9500 | 90 | 90.02 | 7622 | -347.25 | 2343.98
| 9600 | 90 | 90.02 | 7622 | -347.29 | 2443.98
| 9700 | 90 | 90.02 | 7622 | -347.32 | 2543.98
| 9800 | 90 | 90.02 | 7622 | -347.35 | 2643.98
| 9900 | 90 | 90.02 | 7622 | -347.38 | 2743.98
| 10000 | 90 | 90.02 | 7622 | -347.41 | 2843.98
| 10100 | 90 | 90.02 | 7622 | -347.44 | 2943.98
| 10200 | 90 | 90.02 | 7622 | -347.48 | 3043.98
| 10300 | 90 | 90.02 | 7622 | -347.51 | 3143.98
| 10400 | 90 | 90.02 | 7622 | -347.54 | 3243.98
| 10500 | 90 | 90.02 | 7622 | -347.57 | 3343.98
| 10600 | 90 | 90.02 | 7622 | -347.6 | 3443.98
| 10700 | 90 | 90.02 | 7622 | -347.64 | 3543.98
| 10800 | 90 | 90.02 | 7622 | -347.67 | 3643.98
| 10900 | 90 | 90.02 | 7622 | -347.7 | 3743.98
| 11000 | 90 | 90.02 | 7622 | -347.73 | 3843.98
| 11100 | 90 | 90.02 | 7622 | -347.76 | 3943.98
| 11200 | 90 | 90.02 | 7622 | -347.79 | 4043.98
| 11300 | 90 | 90.02 | 7622 | -347.83 | 4143.98
| 11400 | 90 | 90.02 | 7622 | -347.86 | 4243.98
| 11500 | 90 | 90.02 | 7622 | -347.89 | 4343.98
| 11600 | 90 | 90.02 | 7622 | -347.92 | 4443.98
| 11700 | 90 | 90.02 | 7622 | -347.95 | 4543.98
| 11800 | 90 | 90.02 | 7622 | -347.99 | 4643.98
| 11900 | 90 | 90.02 | 7622 | -348.02 | 4743.98
| 12000 | 90 | 90.02 | 7622 | -348.05 | 4843.98
| 12100 | 90 | 90.02 | 7622 | -348.08 | 4943.98
| 12200 | 90 | 90.02 | 7622 | -348.11 | 5043.98
| 12300 | 90 | 90.02 | 7622 | -348.14 | 5143.98
| 12400 | 90 | 90.02 | 7622 | -348.18 | 5243.98
| 12500 | 90 | 90.02 | 7622 | -348.21 | 5343.98
| 12600 | 90 | 90.02 | 7622 | -348.24 | 5443.98
| 12700 | 90 | 90.02 | 7622 | -348.27 | 5543.98
| 12800 | 90 | 90.02 | 7622 | -348.3 | 5643.98
| 12900 | 90 | 90.02 | 7622 | -348.34 | 5743.98
| 13000 | 90 | 90.02 | 7622 | -348.37 | 5843.98
| 13100 | 90 | 90.02 | 7622 | -348.4 | 5943.98
| 13200 | 90 | 90.02 | 7622 | -348.43 | 6043.98
| 13300 | 90 | 90.02 | 7622 | -348.46 | 6143.98
| 13400 | 90 | 90.02 | 7622 | -348.5 | 6243.98
| 13500 | 90 | 90.02 | 7622 | -348.53 | 6343.98
| 13600 | 90 | 90.02 | 7622 | -348.56 | 6443.98
| 13700 | 90 | 90.02 | 7622 | -348.59 | 6543.98
| 13800 | 90 | 90.02 | 7622 | -348.62 | 6643.98
| 13900 | 90 | 90.02 | 7622 | -348.65 | 6743.98
| 14000 | 90 | 90.02 | 7622 | -348.69 | 6843.98
| 14100 | 90 | 90.02 | 7622 | -348.72 | 6943.98
| 14200 | 90 | 90.02 | 7622 | -348.75 | 7043.98
| 14300 | 90 | 90.02 | 7622 | -348.78 | 7143.98
| 14400 | 90 | 90.02 | 7622 | -348.81 | 7243.98
| 14500 | 90 | 90.02 | 7622 | -348.85 | 7343.98
| 14600 | 90 | 90.02 | 7622 | -348.88 | 7443.98
| 14700 | 90 | 90.02 | 7622 | -348.91 | 7543.98
| 14800 | 90 | 90.02 | 7622 | -348.94 | 7643.98
| 14900 | 90 | 90.02 | 7622 | -348.97 | 7743.98
| 15000 | 90 | 90.02 | 7622 | -349 | 7843.98
| 15100 | 90 | 90.02 | 7622 | -349.04 | 7943.98
| 15200 | 90 | 90.02 | 7622 | -349.07 | 8043.98
| 15300 | 90 | 90.02 | 7622 | -349.1 | 8143.98
| 15400 | 90 | 90.02 | 7622 | -349.13 | 8243.98
| 15500 | 90 | 90.02 | 7622 | -349.16 | 8343.98
| 15600 | 90 | 90.02 | 7622 | -349.2 | 8443.98
| 15700 | 90 | 90.02 | 7622 | -349.23 | 8543.98
| 15800 | 90 | 90.02 | 7622 | -349.26 | 8643.98
| 15900 | 90 | 90.02 | 7622 | -349.29 | 8743.98
| 16000 | 90 | 90.02 | 7622 | -349.32 | 8843.98
| 16100 | 90 | 90.02 | 7622 | -349.35 | 8943.98
| 16200 | 90 | 90.02 | 7622 | -349.39 | 9043.98
| 16300 | 90 | 90.02 | 7622 | -349.42 | 9143.98
| 16400 | 90 | 90.02 | 7622 | -349.45 | 9243.98
| 16500 | 90 | 90.02 | 7622 | -349.48 | 9343.98
| 16600 | 90 | 90.02 | 7622 | -349.51 | 9443.98
| 16700 | 90 | 90.02 | 7622 | -349.55 | 9543.98
| 16800 | 90 | 90.02 | 7622 | -349.58 | 9643.98
| 16900 | 90 | 90.02 | 7622 | -349.61 | 9743.98
| 17000 | 90 | 90.02 | 7622 | -349.64 | 9843.98
| 17100 | 90 | 90.02 | 7622 | -349.67 | 9943.98
| 17200 | 90 | 90.02 | 7622 | -349.7 | 10043.98
| 17300 | 90 | 90.02 | 7622 | -349.74 | 10143.98
| 17400 | 90 | 90.02 | 7622 | -349.77 | 10243.98
| 17500 | 90 | 90.02 | 7622 | -349.8 | 10343.98
| 17600 | 90 | 90.02 | 7622 | -349.83 | 10443.98
| 17700 | 90 | 90.02 | 7622 | -349.86 | 10543.98
| 17800 | 90 | 90.02 | 7622 | -349.9 | 10643.98
| 17900 | 90 | 90.02 | 7622 | -349.93 | 10743.98
| 18000 | 90 | 90.02 | 7622 | -349.96 | 10843.98
| 18100 | 90 | 90.02 | 7622 | -349.99 | 10943.98
| 18200 | 90 | 90.02 | 7622 | -350.02 | 11043.98
| 18300 | 90 | 90.02 | 7622 | -350.05 | 11143.98
| 18400 | 90 | 90.02 | 7622 | -350.09 | 11243.98
| 18500 | 90 | 90.02 | 7622 | -350.12 | 11343.98
| 18600 | 90 | 90.02 | 7622 | -350.15 | 11443.98
| 18700 | 90 | 90.02 | 7622 | -350.18 | 11543.98
| 18800 | 90 | 90.02 | 7622 | -350.21 | 11643.98
| 18900 | 90 | 90.02 | 7622 | -350.25 | 11743.98
| 19000 | 90 | 90.02 | 7622 | -350.28 | 11843.98
| 19100 | 90 | 90.02 | 7622 | -350.31 | 11943.98
| 19200 | 90 | 90.02 | 7622 | -350.34 | 12043.98
| 19300 | 90 | 90.02 | 7622 | -350.37 | 12143.98
| 19400 | 90 | 90.02 | 7622 | -350.4 | 12243.98
| 19500 | 90 | 90.02 | 7622 | -350.44 | 12343.98
| 19600 | 90 | 90.02 | 7622 | -350.47 | 12443.98
| 19700 | 90 | 90.02 | 7622 | -350.5 | 12543.98
| 19800 | 90 | 90.02 | 7622 | -350.53 | 12643.98
| 19900 | 90 | 90.02 | 7622 | -350.56 | 12743.98
| 20000 | 90 | 90.02 | 7622 | -350.6 | 12843.98
| 20100 | 90 | 90.02 | 7622 | -350.63 | 12943.98
| 20200 | 90 | 90.02 | 7622 | -350.66 | 13043.98
| 20300 | 90 | 90.02 | 7622 | -350.69 | 13143.98
| 20400 | 90 | 90.02 | 7622 | -350.72 | 13243.98
| 20500 | 90 | 90.02 | 7622 | -350.75 | 13343.98
| 20600 | 90 | 90.02 | 7622 | -350.79 | 13443.98
| 20700 | 90 | 90.02 | 7622 | -350.82 | 13543.98
| 20800 | 90 | 90.02 | 7622 | -350.85 | 13643.98
| 20900 | 90 | 90.02 | 7622 | -350.88 | 13743.98
| 21000 | 90 | 90.02 | 7622 | -350.91 | 13843.98
| 21100 | 90 | 90.02 | 7622 | -350.95 | 13943.98
| 21200 | 90 | 90.02 | 7622 | -350.98 | 14043.98
| 21300 | 90 | 90.02 | 7622 | -351.01 | 14143.98
| 21400 | 90 | 90.02 | 7622 | -351.04 | 14243.98
| 21500 | 90 | 90.02 | 7622 | -351.07 | 14343.98
| 21600 | 90 | 90.02 | 7622 | -351.1 | 14443.98
| 21700 | 90 | 90.02 | 7622 | -351.14 | 14543.98
| 21800 | 90 | 90.02 | 7622 | -351.17 | 14643.98
| 21900 | 90 | 90.02 | 7622 | -351.2 | 14743.98
| 22000 | 90 | 90.02 | 7622 | -351.23 | 14843.98
| 22100 | 90 | 90.02 | 7622 | -351.26 | 14943.98
| 22200 | 90 | 90.02 | 7622 | -351.3 | 15043.98
| 22300 | 90 | 90.02 | 7622 | -351.33 | 15143.98
| 22400 | 90 | 90.02 | 7622 | -351.36 | 15243.98
| 22500 | 90 | 90.02 | 7622 | -351.39 | 15343.98
| 22600 | 90 | 90.02 | 7622 | -351.42 | 15443.98
| 22700 | 90 | 90.02 | 7622 | -351.46 | 15543.98
| 22800 | 90 | 90.02 | 7622 | -351.49 | 15643.98
| 22900 | 90 | 90.02 | 7622 | -351.52 | 15743.98
| 23000 | 90 | 90.02 | 7622 | -351.55 | 15843.98
| 23100 | 90 | 89.96 | 7622 | -351.52 | 15943.98
| 23136.23 | 90 | 89.96 | 7622 | -351.5 | 15980.22

## Lookup (hidden)
North Reference | RetunValue | Grid Type | ReturnValue | Deviation Indicator | ReturnValue
| 2 |  | 0 |  | 4
True |  | SPCS-Colorado Central-NAD27 |  | Directional
Grid |  | SPCS-Colorado Central-NAD83 |  | High Angle
|  | SPCS-Colorado North-NAD27 |  | Horizontal
SPCS-Colorado North-NAD83
SPCS-Colorado South-NAD27
SPCS-Colorado South-NAD83
UTM-Zone 12 NAD27
UTM-Zone 12 NAD83
UTM-Zone 13 NAD27
UTM-Zone 13 NAD83