## Data
Header Information | measured depth (ft) | inclination (°) | azimuth (°) | true vertical depth (ft) | northing +N/-S (ft) | easting +E/-W (ft)
Operator Name | 0 | 0 | 0 | 0 | 0 | 0
Great Western Oil & Gas Company LLC | 100 | 0 | 0 | 100 | 0 | 0
Operator Number | 200 | 0 | 0 | 200 | 0 | 0
10110 | 300 | 0 | 0 | 300 | 0 | 0
Well Name and Number | 400 | 0 | 0 | 400 | 0 | 0
Brant LE 08-282HNX | 500 | 0 | 0 | 500 | 0 | 0
API Number (if available) | 600 | 0 | 0 | 600 | 0 | 0
| 700 | 0 | 0 | 700 | 0 | 0
Location: QQ SEC TWP RGE | 800 | 0 | 0 | 800 | 0 | 0
SENE Sec 11, T1S, R67W | 900 | 0 | 0 | 900 | 0 | 0
Citing Type: Planned or Actual | 1000 | 0 | 0 | 1000 | 0 | 0
Planned | 1100 | 0 | 0 | 1100 | 0 | 0
Deviation Indicator | 1200 | 0 | 0 | 1200 | 0 | 0
Horizontal | 1300 | 0 | 0 | 1300 | 0 | 0
North Reference | 1400 | 0 | 0 | 1400 | 0 | 0
True | 1500 | 0 | 0 | 1500 | 0 | 0
Grid Type | 1600 | 0 | 0 | 1600 | 0 | 0
#VALUE! | 1700 | 0 | 0 | 1700 | 0 | 0
| 1800 | 0 | 0 | 1800 | 0 | 0
| 1900 | 0 | 0 | 1900 | 0 | 0
| 2000 | 0 | 0 | 2000 | 0 | 0
| 2100 | 0 | 0 | 2100 | 0 | 0
| 2200 | 0 | 0 | 2200 | 0 | 0
| 2300 | 0 | 0 | 2300 | 0 | 0
| 2400 | 0 | 0 | 2400 | 0 | 0
| 2500 | 0 | 0 | 2500 | 0 | 0
| 2600 | 0 | 0 | 2600 | 0 | 0
| 2700 | 0 | 0 | 2700 | 0 | 0
| 2800 | 0 | 0 | 2800 | 0 | 0
| 2900 | 0 | 0 | 2900 | 0 | 0
| 3000 | 0 | 0 | 3000 | 0 | 0
| 3100 | 0 | 0 | 3100 | 0 | 0
| 3200 | 0 | 0 | 3200 | 0 | 0
| 3300 | 0 | 0 | 3300 | 0 | 0
| 3400 | 0 | 0 | 3400 | 0 | 0
| 3500 | 0 | 0 | 3500 | 0 | 0
| 3600 | 0 | 0 | 3600 | 0 | 0
| 3700 | 0 | 0 | 3700 | 0 | 0
| 3800 | 0 | 0 | 3800 | 0 | 0
| 3900 | 0 | 0 | 3900 | 0 | 0
| 4000 | 0 | 0 | 4000 | 0 | 0
| 4100 | 2.31 | 171.85 | 4099.98 | -1.54 | 0.22
| 4200 | 5.31 | 171.85 | 4199.75 | -8.11 | 1.16
| 4300 | 8.31 | 171.85 | 4299.03 | -19.85 | 2.84
| 4400 | 11.31 | 171.85 | 4397.56 | -36.71 | 5.26
| 4500 | 14.31 | 171.85 | 4495.06 | -58.66 | 8.4
| 4600 | 17.31 | 171.85 | 4591.26 | -85.63 | 12.26
| 4700 | 20.31 | 171.85 | 4685.91 | -117.54 | 16.83
| 4800 | 23.31 | 171.85 | 4778.74 | -154.31 | 22.09
| 4900 | 26.31 | 171.85 | 4869.5 | -195.85 | 28.04
| 5000 | 29.31 | 171.85 | 4957.94 | -242.02 | 34.65
| 5100 | 30 | 171.85 | 5044.61 | -291.41 | 41.72
| 5200 | 30 | 171.85 | 5131.21 | -340.91 | 48.81
| 5300 | 30 | 171.85 | 5217.81 | -390.41 | 55.89
| 5400 | 30 | 171.85 | 5304.41 | -439.91 | 62.98
| 5500 | 30 | 171.85 | 5391.01 | -489.41 | 70.07
| 5600 | 30 | 171.85 | 5477.6 | -538.92 | 77.16
| 5700 | 30 | 171.85 | 5564.2 | -588.42 | 84.24
| 5800 | 30 | 171.85 | 5650.8 | -637.92 | 91.33
| 5900 | 30 | 171.85 | 5737.4 | -687.42 | 98.42
| 6000 | 30 | 171.85 | 5824 | -736.92 | 105.5
| 6100 | 30 | 171.85 | 5910.6 | -786.43 | 112.59
| 6200 | 30 | 171.85 | 5997.2 | -835.93 | 119.68
| 6300 | 30 | 171.85 | 6083.79 | -885.43 | 126.77
| 6400 | 30 | 171.85 | 6170.39 | -934.93 | 133.85
| 6500 | 30 | 171.85 | 6256.99 | -984.43 | 140.94
| 6600 | 30 | 171.85 | 6343.59 | -1033.94 | 148.03
| 6700 | 30 | 171.85 | 6430.19 | -1083.44 | 155.11
| 6800 | 30 | 171.85 | 6516.79 | -1132.94 | 162.2
| 6900 | 30 | 171.85 | 6603.39 | -1182.44 | 169.29
| 7000 | 30 | 171.85 | 6689.98 | -1231.94 | 176.38
| 7100 | 30.81 | 163.43 | 6776.45 | -1281.37 | 185.1
| 7200 | 34.54 | 146.17 | 6860.79 | -1329.59 | 208.24
| 7300 | 40.22 | 132.56 | 6940.35 | -1375.1 | 247.91
| 7400 | 47.14 | 122.08 | 7012.72 | -1416.51 | 302.89
| 7500 | 54.82 | 113.81 | 7075.69 | -1452.57 | 371.51
| 7600 | 62.96 | 107.01 | 7127.36 | -1482.17 | 451.69
| 7700 | 71.38 | 101.15 | 7166.15 | -1504.42 | 540.99
| 7800 | 79.97 | 95.85 | 7190.88 | -1518.64 | 636.7
| 7900 | 88.63 | 90.83 | 7200.81 | -1524.4 | 735.91
| 8000 | 90 | 90.05 | 7201 | -1524.6 | 835.91
| 8100 | 90 | 90.05 | 7201 | -1524.69 | 935.91
| 8200 | 90 | 90.05 | 7201 | -1524.77 | 1035.91
| 8300 | 90 | 90.05 | 7201 | -1524.86 | 1135.91
| 8400 | 90 | 90.05 | 7201 | -1524.95 | 1235.91
| 8500 | 90 | 90.05 | 7201 | -1525.04 | 1335.91
| 8600 | 90 | 90.05 | 7201 | -1525.13 | 1435.91
| 8700 | 90 | 90.05 | 7201 | -1525.21 | 1535.91
| 8800 | 90 | 90.05 | 7201 | -1525.3 | 1635.91
| 8900 | 90 | 90.05 | 7201 | -1525.39 | 1735.91
| 9000 | 90 | 90.05 | 7201 | -1525.48 | 1835.91
| 9100 | 90 | 90.05 | 7201 | -1525.57 | 1935.91
| 9200 | 90 | 90.05 | 7201 | -1525.65 | 2035.91
| 9300 | 90 | 90.05 | 7201 | -1525.74 | 2135.91
| 9400 | 90 | 90.05 | 7201 | -1525.83 | 2235.91
| 9500 | 90 | 90.05 | 7201 | -1525.92 | 2335.91
| 9600 | 90 | 90.05 | 7201 | -1526.01 | 2435.91
| 9700 | 90 | 90.05 | 7201 | -1526.1 | 2535.91
| 9800 | 90 | 90.05 | 7201 | -1526.18 | 2635.91
| 9900 | 90 | 90.05 | 7201 | -1526.27 | 2735.91
| 10000 | 90 | 90.05 | 7201 | -1526.36 | 2835.91
| 10100 | 90 | 90.05 | 7201 | -1526.45 | 2935.91
| 10200 | 90 | 90.05 | 7201 | -1526.54 | 3035.91
| 10300 | 90 | 90.05 | 7201 | -1526.62 | 3135.91
| 10400 | 90 | 90.05 | 7201 | -1526.71 | 3235.91
| 10500 | 90 | 90.05 | 7201 | -1526.8 | 3335.91
| 10600 | 90 | 90.05 | 7201 | -1526.89 | 3435.91
| 10700 | 90 | 90.05 | 7201 | -1526.98 | 3535.91
| 10800 | 90 | 90.05 | 7201 | -1527.06 | 3635.91
| 10900 | 90 | 90.05 | 7201 | -1527.15 | 3735.91
| 11000 | 90 | 90.05 | 7201 | -1527.24 | 3835.91
| 11100 | 90 | 90.05 | 7201 | -1527.33 | 3935.91
| 11200 | 90 | 90.05 | 7201 | -1527.42 | 4035.91
| 11300 | 90 | 90.05 | 7201 | -1527.5 | 4135.91
| 11400 | 90 | 90.05 | 7201 | -1527.59 | 4235.91
| 11500 | 90 | 90.05 | 7201 | -1527.68 | 4335.91
| 11600 | 90 | 90.05 | 7201 | -1527.77 | 4435.91
| 11700 | 90 | 90.05 | 7201 | -1527.86 | 4535.91
| 11800 | 90 | 90.05 | 7201 | -1527.94 | 4635.91
| 11900 | 90 | 90.05 | 7201 | -1528.03 | 4735.91
| 12000 | 90 | 90.05 | 7201 | -1528.12 | 4835.91
| 12100 | 90 | 90.05 | 7201 | -1528.21 | 4935.91
| 12200 | 90 | 90.05 | 7201 | -1528.3 | 5035.91
| 12300 | 90 | 90.05 | 7201 | -1528.39 | 5135.91
| 12400 | 90 | 90.05 | 7201 | -1528.47 | 5235.91
| 12500 | 90 | 90.05 | 7201 | -1528.56 | 5335.91
| 12600 | 90 | 90.05 | 7201 | -1528.65 | 5435.91
| 12700 | 90 | 90.05 | 7201 | -1528.74 | 5535.91
| 12800 | 90 | 90.05 | 7201 | -1528.83 | 5635.91
| 12900 | 90 | 90.05 | 7201 | -1528.91 | 5735.91
| 13000 | 90 | 90.05 | 7201 | -1529 | 5835.91
| 13100 | 90 | 90.05 | 7201 | -1529.09 | 5935.91
| 13200 | 90 | 90.05 | 7201 | -1529.18 | 6035.91
| 13300 | 90 | 90.05 | 7201 | -1529.27 | 6135.91
| 13400 | 90 | 90.05 | 7201 | -1529.35 | 6235.91
| 13500 | 90 | 90.05 | 7201 | -1529.44 | 6335.91
| 13600 | 90 | 90.05 | 7201 | -1529.53 | 6435.91
| 13700 | 90 | 90.05 | 7201 | -1529.62 | 6535.91
| 13800 | 90 | 90.05 | 7201 | -1529.71 | 6635.91
| 13900 | 90 | 90.05 | 7201 | -1529.79 | 6735.91
| 14000 | 90 | 90.05 | 7201 | -1529.88 | 6835.91
| 14100 | 90 | 90.05 | 7201 | -1529.97 | 6935.91
| 14200 | 90 | 90.05 | 7201 | -1530.06 | 7035.91
| 14300 | 90 | 90.05 | 7201 | -1530.15 | 7135.91
| 14400 | 90 | 90.05 | 7201 | -1530.23 | 7235.91
| 14500 | 90 | 90.05 | 7201 | -1530.32 | 7335.91
| 14600 | 90 | 90.05 | 7201 | -1530.41 | 7435.91
| 14700 | 90 | 90.05 | 7201 | -1530.5 | 7535.91
| 14800 | 90 | 90.05 | 7201 | -1530.59 | 7635.91
| 14900 | 90 | 90.05 | 7201 | -1530.68 | 7735.91
| 15000 | 90 | 90.05 | 7201 | -1530.76 | 7835.91
| 15100 | 90 | 90.05 | 7201 | -1530.85 | 7935.91
| 15200 | 90 | 90.05 | 7201 | -1530.94 | 8035.91
| 15300 | 90 | 90.05 | 7201 | -1531.03 | 8135.91
| 15400 | 90 | 90.05 | 7201 | -1531.12 | 8235.91
| 15500 | 90 | 90.05 | 7201 | -1531.2 | 8335.91
| 15600 | 90 | 90.05 | 7201 | -1531.29 | 8435.91
| 15700 | 90 | 90.05 | 7201 | -1531.38 | 8535.91
| 15800 | 90 | 90.05 | 7201 | -1531.47 | 8635.91
| 15900 | 90 | 90.05 | 7201 | -1531.56 | 8735.91
| 16000 | 90 | 90.05 | 7201 | -1531.64 | 8835.91
| 16100 | 90 | 90.05 | 7201 | -1531.73 | 8935.91
| 16200 | 90 | 90.05 | 7201 | -1531.82 | 9035.91
| 16300 | 90 | 90.05 | 7201 | -1531.91 | 9135.91
| 16400 | 90 | 90.05 | 7201 | -1532 | 9235.91
| 16500 | 90 | 90.05 | 7201 | -1532.08 | 9335.91
| 16600 | 90 | 90.05 | 7201 | -1532.17 | 9435.91
| 16700 | 90 | 90.05 | 7201 | -1532.26 | 9535.91
| 16800 | 90 | 90.05 | 7201 | -1532.35 | 9635.91
| 16900 | 90 | 90.05 | 7201 | -1532.44 | 9735.91
| 17000 | 90 | 90.05 | 7201 | -1532.52 | 9835.91
| 17100 | 90 | 90.05 | 7201 | -1532.61 | 9935.91
| 17200 | 90 | 90.05 | 7201 | -1532.7 | 10035.91
| 17300 | 90 | 90.05 | 7201 | -1532.79 | 10135.91
| 17400 | 90 | 90.05 | 7201 | -1532.88 | 10235.91
| 17500 | 90 | 90.05 | 7201 | -1532.97 | 10335.91
| 17600 | 90 | 90.05 | 7201 | -1533.05 | 10435.91
| 17700 | 90 | 90.05 | 7201 | -1533.14 | 10535.91
| 17800 | 90 | 90.05 | 7201 | -1533.23 | 10635.91
| 17900 | 90 | 90.05 | 7201 | -1533.32 | 10735.91
| 18000 | 90 | 90.05 | 7201 | -1533.41 | 10835.91
| 18100 | 90 | 90.05 | 7201 | -1533.49 | 10935.91
| 18200 | 90 | 90.05 | 7201 | -1533.58 | 11035.91
| 18300 | 90 | 90.05 | 7201 | -1533.67 | 11135.91
| 18400 | 90 | 90.05 | 7201 | -1533.76 | 11235.91
| 18500 | 90 | 90.05 | 7201 | -1533.85 | 11335.91
| 18600 | 90 | 90.05 | 7201 | -1533.93 | 11435.91
| 18700 | 90 | 90.05 | 7201 | -1534.02 | 11535.91
| 18800 | 90 | 90.05 | 7201 | -1534.11 | 11635.91
| 18900 | 90 | 90.05 | 7201 | -1534.2 | 11735.91
| 19000 | 90 | 90.05 | 7201 | -1534.29 | 11835.91
| 19100 | 90 | 90.05 | 7201 | -1534.37 | 11935.91
| 19200 | 90 | 90.05 | 7201 | -1534.46 | 12035.91
| 19300 | 90 | 90.05 | 7201 | -1534.55 | 12135.91
| 19400 | 90 | 90.05 | 7201 | -1534.64 | 12235.91
| 19500 | 90 | 90.05 | 7201 | -1534.73 | 12335.91
| 19600 | 90 | 90.05 | 7201 | -1534.81 | 12435.91
| 19700 | 90 | 90.05 | 7201 | -1534.9 | 12535.91
| 19800 | 90 | 90.05 | 7201 | -1534.99 | 12635.91
| 19900 | 90 | 90.05 | 7201 | -1535.08 | 12735.91
| 20000 | 90 | 90.05 | 7201 | -1535.17 | 12835.91
| 20100 | 90 | 90.05 | 7201 | -1535.25 | 12935.91
| 20200 | 90 | 90.05 | 7201 | -1535.34 | 13035.91
| 20300 | 90 | 90.05 | 7201 | -1535.43 | 13135.91
| 20400 | 90 | 90.05 | 7201 | -1535.52 | 13235.91
| 20500 | 90 | 90.05 | 7201 | -1535.61 | 13335.91
| 20600 | 90 | 90.05 | 7201 | -1535.7 | 13435.91
| 20700 | 90 | 90.05 | 7201 | -1535.78 | 13535.91
| 20800 | 90 | 90.05 | 7201 | -1535.87 | 13635.91
| 20900 | 90 | 90.05 | 7201 | -1535.96 | 13735.91
| 21000 | 90 | 90.05 | 7201 | -1536.05 | 13835.91
| 21100 | 90 | 90.05 | 7201 | -1536.14 | 13935.91
| 21200 | 90 | 90.05 | 7201 | -1536.22 | 14035.91
| 21300 | 90 | 90.05 | 7201 | -1536.31 | 14135.91
| 21400 | 90 | 90.05 | 7201 | -1536.4 | 14235.91
| 21500 | 90 | 90.05 | 7201 | -1536.49 | 14335.91
| 21600 | 90 | 90.05 | 7201 | -1536.58 | 14435.91
| 21700 | 90 | 90.05 | 7201 | -1536.66 | 14535.91
| 21800 | 90 | 90.05 | 7201 | -1536.75 | 14635.91
| 21900 | 90 | 90.05 | 7201 | -1536.84 | 14735.91
| 22000 | 90 | 90.05 | 7201 | -1536.93 | 14835.91
| 22100 | 90 | 90.05 | 7201 | -1537.02 | 14935.91
| 22200 | 90 | 90.05 | 7201 | -1537.1 | 15035.91
| 22300 | 90 | 90.05 | 7201 | -1537.19 | 15135.91
| 22400 | 90 | 90.05 | 7201 | -1537.28 | 15235.91
| 22500 | 90 | 90.05 | 7201 | -1537.37 | 15335.91
| 22600 | 90 | 90.05 | 7201 | -1537.46 | 15435.91
| 22700 | 90 | 90.05 | 7201 | -1537.54 | 15535.91
| 22800 | 90 | 90.05 | 7201 | -1537.63 | 15635.91
| 22900 | 90 | 90.05 | 7201 | -1537.72 | 15735.9
| 23000 | 90 | 89.96 | 7201 | -1537.7 | 15835.9
| 23031.01 | 90 | 89.96 | 7201 | -1537.68 | 15866.91

## Lookup (hidden)
North Reference | RetunValue | Grid Type | ReturnValue | Deviation Indicator | ReturnValue
| 2 |  | 0 |  | 4
True |  | SPCS-Colorado Central-NAD27 |  | Directional
Grid |  | SPCS-Colorado Central-NAD83 |  | High Angle
|  | SPCS-Colorado North-NAD27 |  | Horizontal
SPCS-Colorado North-NAD83
SPCS-Colorado South-NAD27
SPCS-Colorado South-NAD83
UTM-Zone 12 NAD27
UTM-Zone 12 NAD83
UTM-Zone 13 NAD27
UTM-Zone 13 NAD83