## Data
Header Information | measured depth (ft) | inclination (°) | azimuth (°) | true vertical depth (ft) | northing +N/-S (ft) | easting +E/-W (ft)
Operator Name | 0 | 0 | 0 | 0 | 0 | 0
Great Western Oil & Gas Company LLC | 100 | 0 | 0 | 100 | 0 | 0
Operator Number | 200 | 0 | 0 | 200 | 0 | 0
10110 | 300 | 0 | 0 | 300 | 0 | 0
Well Name and Number | 400 | 0 | 0 | 400 | 0 | 0
Brant LE 08-319HC | 500 | 0 | 0 | 500 | 0 | 0
API Number (if available) | 600 | 0 | 0 | 600 | 0 | 0
| 700 | 0 | 0 | 700 | 0 | 0
Location: QQ SEC TWP RGE | 800 | 0 | 0 | 800 | 0 | 0
SENE Sec 11, T1S, R67W | 900 | 0 | 0 | 900 | 0 | 0
Citing Type: Planned or Actual | 1000 | 0 | 0 | 1000 | 0 | 0
Planned | 1100 | 0 | 0 | 1100 | 0 | 0
Deviation Indicator | 1200 | 0 | 0 | 1200 | 0 | 0
Horizontal | 1300 | 0 | 0 | 1300 | 0 | 0
North Reference | 1400 | 0 | 0 | 1400 | 0 | 0
True | 1500 | 0 | 0 | 1500 | 0 | 0
Grid Type | 1600 | 0 | 0 | 1600 | 0 | 0
#VALUE! | 1700 | 0 | 0 | 1700 | 0 | 0
| 1800 | 0 | 0 | 1800 | 0 | 0
| 1900 | 0 | 0 | 1900 | 0 | 0
| 2000 | 0 | 0 | 2000 | 0 | 0
| 2100 | 0 | 0 | 2100 | 0 | 0
| 2200 | 0 | 0 | 2200 | 0 | 0
| 2300 | 0 | 0 | 2300 | 0 | 0
| 2400 | 0 | 0 | 2400 | 0 | 0
| 2500 | 0 | 0 | 2500 | 0 | 0
| 2600 | 0 | 0 | 2600 | 0 | 0
| 2700 | 0 | 0 | 2700 | 0 | 0
| 2800 | 0 | 0 | 2800 | 0 | 0
| 2900 | 0 | 0 | 2900 | 0 | 0
| 3000 | 0 | 0 | 3000 | 0 | 0
| 3100 | 0 | 0 | 3100 | 0 | 0
| 3200 | 0 | 0 | 3200 | 0 | 0
| 3300 | 0 | 0 | 3300 | 0 | 0
| 3400 | 0 | 0 | 3400 | 0 | 0
| 3500 | 0 | 0 | 3500 | 0 | 0
| 3600 | 0 | 0 | 3600 | 0 | 0
| 3700 | 0 | 0 | 3700 | 0 | 0
| 3800 | 0 | 0 | 3800 | 0 | 0
| 3900 | 0 | 0 | 3900 | 0 | 0
| 4000 | 1.44 | 173.78 | 3999.99 | -0.6 | 0.07
| 4100 | 4.44 | 173.78 | 4099.85 | -5.7 | 0.62
| 4200 | 7.44 | 173.78 | 4199.3 | -15.98 | 1.74
| 4300 | 10.44 | 173.78 | 4298.08 | -31.43 | 3.43
| 4400 | 13.44 | 173.78 | 4395.9 | -52 | 5.67
| 4500 | 16.44 | 173.78 | 4492.51 | -77.62 | 8.47
| 4600 | 19.44 | 173.78 | 4587.64 | -108.24 | 11.8
| 4700 | 22.44 | 173.78 | 4681.02 | -143.76 | 15.68
| 4800 | 25.44 | 173.78 | 4772.41 | -184.1 | 20.08
| 4900 | 28.44 | 173.78 | 4861.55 | -229.13 | 24.99
| 5000 | 30 | 173.78 | 4948.5 | -278.23 | 30.34
| 5100 | 30 | 173.78 | 5035.1 | -327.94 | 35.77
| 5200 | 30 | 173.78 | 5121.7 | -377.65 | 41.19
| 5300 | 30 | 173.78 | 5208.29 | -427.36 | 46.61
| 5400 | 30 | 173.78 | 5294.89 | -477.07 | 52.03
| 5500 | 30 | 173.78 | 5381.49 | -526.78 | 57.45
| 5600 | 30 | 173.78 | 5468.09 | -576.49 | 62.87
| 5700 | 30 | 173.78 | 5554.69 | -626.21 | 68.29
| 5800 | 30 | 173.78 | 5641.29 | -675.92 | 73.72
| 5900 | 30 | 173.78 | 5727.89 | -725.63 | 79.14
| 6000 | 30 | 173.78 | 5814.49 | -775.34 | 84.56
| 6100 | 30 | 173.78 | 5901.09 | -825.05 | 89.98
| 6200 | 30 | 173.78 | 5987.69 | -874.76 | 95.4
| 6300 | 30 | 173.78 | 6074.28 | -924.47 | 100.82
| 6400 | 30 | 173.78 | 6160.88 | -974.18 | 106.25
| 6500 | 30 | 173.78 | 6247.48 | -1023.9 | 111.67
| 6600 | 30 | 173.78 | 6334.08 | -1073.61 | 117.09
| 6700 | 30 | 173.78 | 6420.68 | -1123.32 | 122.51
| 6800 | 30 | 173.78 | 6507.28 | -1173.03 | 127.93
| 6900 | 30 | 173.78 | 6593.88 | -1222.74 | 133.35
| 7000 | 30 | 173.78 | 6680.48 | -1272.45 | 138.78
| 7100 | 30 | 173.78 | 6767.08 | -1322.16 | 144.2
| 7200 | 30 | 173.78 | 6853.68 | -1371.88 | 149.62
| 7300 | 30 | 173.78 | 6940.27 | -1421.59 | 155.04
| 7400 | 30 | 173.78 | 7026.87 | -1471.3 | 160.46
| 7500 | 30 | 173.78 | 7113.47 | -1521.01 | 165.88
| 7600 | 30.97 | 163.05 | 7199.87 | -1570.61 | 173.96
| 7700 | 34.74 | 145.9 | 7284.04 | -1618.94 | 197.49
| 7800 | 40.44 | 132.38 | 7363.38 | -1664.52 | 237.53
| 7900 | 47.37 | 121.95 | 7435.48 | -1705.95 | 292.84
| 8000 | 55.05 | 113.7 | 7498.15 | -1741.98 | 361.76
| 8100 | 63.18 | 106.92 | 7549.48 | -1771.52 | 442.18
| 8200 | 71.6 | 101.06 | 7587.92 | -1793.66 | 531.66
| 8300 | 80.18 | 95.75 | 7612.29 | -1807.73 | 627.48
| 8400 | 88.83 | 90.72 | 7621.86 | -1813.31 | 726.74
| 8500 | 90 | 90.05 | 7622 | -1813.48 | 826.74
| 8600 | 90 | 90.05 | 7622 | -1813.57 | 926.74
| 8700 | 90 | 90.05 | 7622 | -1813.65 | 1026.74
| 8800 | 90 | 90.05 | 7622 | -1813.74 | 1126.74
| 8900 | 90 | 90.05 | 7622 | -1813.83 | 1226.74
| 9000 | 90 | 90.05 | 7622 | -1813.92 | 1326.74
| 9100 | 90 | 90.05 | 7622 | -1814.01 | 1426.74
| 9200 | 90 | 90.05 | 7622 | -1814.1 | 1526.74
| 9300 | 90 | 90.05 | 7622 | -1814.18 | 1626.74
| 9400 | 90 | 90.05 | 7622 | -1814.27 | 1726.74
| 9500 | 90 | 90.05 | 7622 | -1814.36 | 1826.74
| 9600 | 90 | 90.05 | 7622 | -1814.45 | 1926.74
| 9700 | 90 | 90.05 | 7622 | -1814.54 | 2026.74
| 9800 | 90 | 90.05 | 7622 | -1814.62 | 2126.74
| 9900 | 90 | 90.05 | 7622 | -1814.71 | 2226.74
| 10000 | 90 | 90.05 | 7622 | -1814.8 | 2326.74
| 10100 | 90 | 90.05 | 7622 | -1814.89 | 2426.74
| 10200 | 90 | 90.05 | 7622 | -1814.98 | 2526.74
| 10300 | 90 | 90.05 | 7622 | -1815.06 | 2626.74
| 10400 | 90 | 90.05 | 7622 | -1815.15 | 2726.74
| 10500 | 90 | 90.05 | 7622 | -1815.24 | 2826.74
| 10600 | 90 | 90.05 | 7622 | -1815.33 | 2926.74
| 10700 | 90 | 90.05 | 7622 | -1815.42 | 3026.74
| 10800 | 90 | 90.05 | 7622 | -1815.51 | 3126.74
| 10900 | 90 | 90.05 | 7622 | -1815.59 | 3226.74
| 11000 | 90 | 90.05 | 7622 | -1815.68 | 3326.74
| 11100 | 90 | 90.05 | 7622 | -1815.77 | 3426.74
| 11200 | 90 | 90.05 | 7622 | -1815.86 | 3526.74
| 11300 | 90 | 90.05 | 7622 | -1815.95 | 3626.74
| 11400 | 90 | 90.05 | 7622 | -1816.03 | 3726.74
| 11500 | 90 | 90.05 | 7622 | -1816.12 | 3826.74
| 11600 | 90 | 90.05 | 7622 | -1816.21 | 3926.74
| 11700 | 90 | 90.05 | 7622 | -1816.3 | 4026.74
| 11800 | 90 | 90.05 | 7622 | -1816.39 | 4126.74
| 11900 | 90 | 90.05 | 7622 | -1816.47 | 4226.74
| 12000 | 90 | 90.05 | 7622 | -1816.56 | 4326.74
| 12100 | 90 | 90.05 | 7622 | -1816.65 | 4426.74
| 12200 | 90 | 90.05 | 7622 | -1816.74 | 4526.74
| 12300 | 90 | 90.05 | 7622 | -1816.83 | 4626.74
| 12400 | 90 | 90.05 | 7622 | -1816.92 | 4726.74
| 12500 | 90 | 90.05 | 7622 | -1817 | 4826.74
| 12600 | 90 | 90.05 | 7622 | -1817.09 | 4926.74
| 12700 | 90 | 90.05 | 7622 | -1817.18 | 5026.74
| 12800 | 90 | 90.05 | 7622 | -1817.27 | 5126.74
| 12900 | 90 | 90.05 | 7622 | -1817.36 | 5226.74
| 13000 | 90 | 90.05 | 7622 | -1817.44 | 5326.74
| 13100 | 90 | 90.05 | 7622 | -1817.53 | 5426.74
| 13200 | 90 | 90.05 | 7622 | -1817.62 | 5526.74
| 13300 | 90 | 90.05 | 7622 | -1817.71 | 5626.74
| 13400 | 90 | 90.05 | 7622 | -1817.8 | 5726.74
| 13500 | 90 | 90.05 | 7622 | -1817.88 | 5826.74
| 13600 | 90 | 90.05 | 7622 | -1817.97 | 5926.74
| 13700 | 90 | 90.05 | 7622 | -1818.06 | 6026.74
| 13800 | 90 | 90.05 | 7622 | -1818.15 | 6126.74
| 13900 | 90 | 90.05 | 7622 | -1818.24 | 6226.74
| 14000 | 90 | 90.05 | 7622 | -1818.32 | 6326.74
| 14100 | 90 | 90.05 | 7622 | -1818.41 | 6426.74
| 14200 | 90 | 90.05 | 7622 | -1818.5 | 6526.74
| 14300 | 90 | 90.05 | 7622 | -1818.59 | 6626.74
| 14400 | 90 | 90.05 | 7622 | -1818.68 | 6726.74
| 14500 | 90 | 90.05 | 7622 | -1818.77 | 6826.74
| 14600 | 90 | 90.05 | 7622 | -1818.85 | 6926.74
| 14700 | 90 | 90.05 | 7622 | -1818.94 | 7026.74
| 14800 | 90 | 90.05 | 7622 | -1819.03 | 7126.74
| 14900 | 90 | 90.05 | 7622 | -1819.12 | 7226.74
| 15000 | 90 | 90.05 | 7622 | -1819.21 | 7326.73
| 15100 | 90 | 90.05 | 7622 | -1819.29 | 7426.73
| 15200 | 90 | 90.05 | 7622 | -1819.38 | 7526.73
| 15300 | 90 | 90.05 | 7622 | -1819.47 | 7626.73
| 15400 | 90 | 90.05 | 7622 | -1819.56 | 7726.73
| 15500 | 90 | 90.05 | 7622 | -1819.65 | 7826.73
| 15600 | 90 | 90.05 | 7622 | -1819.73 | 7926.73
| 15700 | 90 | 90.05 | 7622 | -1819.82 | 8026.73
| 15800 | 90 | 90.05 | 7622 | -1819.91 | 8126.73
| 15900 | 90 | 90.05 | 7622 | -1820 | 8226.73
| 16000 | 90 | 90.05 | 7622 | -1820.09 | 8326.73
| 16100 | 90 | 90.05 | 7622 | -1820.18 | 8426.73
| 16200 | 90 | 90.05 | 7622 | -1820.26 | 8526.73
| 16300 | 90 | 90.05 | 7622 | -1820.35 | 8626.73
| 16400 | 90 | 90.05 | 7622 | -1820.44 | 8726.73
| 16500 | 90 | 90.05 | 7622 | -1820.53 | 8826.73
| 16600 | 90 | 90.05 | 7622 | -1820.62 | 8926.73
| 16700 | 90 | 90.05 | 7622 | -1820.7 | 9026.73
| 16800 | 90 | 90.05 | 7622 | -1820.79 | 9126.73
| 16900 | 90 | 90.05 | 7622 | -1820.88 | 9226.73
| 17000 | 90 | 90.05 | 7622 | -1820.97 | 9326.73
| 17100 | 90 | 90.05 | 7622 | -1821.06 | 9426.73
| 17200 | 90 | 90.05 | 7622 | -1821.14 | 9526.73
| 17300 | 90 | 90.05 | 7622 | -1821.23 | 9626.73
| 17400 | 90 | 90.05 | 7622 | -1821.32 | 9726.73
| 17500 | 90 | 90.05 | 7622 | -1821.41 | 9826.73
| 17600 | 90 | 90.05 | 7622 | -1821.5 | 9926.73
| 17700 | 90 | 90.05 | 7622 | -1821.58 | 10026.73
| 17800 | 90 | 90.05 | 7622 | -1821.67 | 10126.73
| 17900 | 90 | 90.05 | 7622 | -1821.76 | 10226.73
| 18000 | 90 | 90.05 | 7622 | -1821.85 | 10326.73
| 18100 | 90 | 90.05 | 7622 | -1821.94 | 10426.73
| 18200 | 90 | 90.05 | 7622 | -1822.03 | 10526.73
| 18300 | 90 | 90.05 | 7622 | -1822.11 | 10626.73
| 18400 | 90 | 90.05 | 7622 | -1822.2 | 10726.73
| 18500 | 90 | 90.05 | 7622 | -1822.29 | 10826.73
| 18600 | 90 | 90.05 | 7622 | -1822.38 | 10926.73
| 18700 | 90 | 90.05 | 7622 | -1822.47 | 11026.73
| 18800 | 90 | 90.05 | 7622 | -1822.55 | 11126.73
| 18900 | 90 | 90.05 | 7622 | -1822.64 | 11226.73
| 19000 | 90 | 90.05 | 7622 | -1822.73 | 11326.73
| 19100 | 90 | 90.05 | 7622 | -1822.82 | 11426.73
| 19200 | 90 | 90.05 | 7622 | -1822.91 | 11526.73
| 19300 | 90 | 90.05 | 7622 | -1822.99 | 11626.73
| 19400 | 90 | 90.05 | 7622 | -1823.08 | 11726.73
| 19500 | 90 | 90.05 | 7622 | -1823.17 | 11826.73
| 19600 | 90 | 90.05 | 7622 | -1823.26 | 11926.73
| 19700 | 90 | 90.05 | 7622 | -1823.35 | 12026.73
| 19800 | 90 | 90.05 | 7622 | -1823.44 | 12126.73
| 19900 | 90 | 90.05 | 7622 | -1823.52 | 12226.73
| 20000 | 90 | 90.05 | 7622 | -1823.61 | 12326.73
| 20100 | 90 | 90.05 | 7622 | -1823.7 | 12426.73
| 20200 | 90 | 90.05 | 7622 | -1823.79 | 12526.73
| 20300 | 90 | 90.05 | 7622 | -1823.88 | 12626.73
| 20400 | 90 | 90.05 | 7622 | -1823.96 | 12726.73
| 20500 | 90 | 90.05 | 7622 | -1824.05 | 12826.73
| 20600 | 90 | 90.05 | 7622 | -1824.14 | 12926.73
| 20700 | 90 | 90.05 | 7622 | -1824.23 | 13026.73
| 20800 | 90 | 90.05 | 7622 | -1824.32 | 13126.73
| 20900 | 90 | 90.05 | 7622 | -1824.4 | 13226.73
| 21000 | 90 | 90.05 | 7622 | -1824.49 | 13326.73
| 21100 | 90 | 90.05 | 7622 | -1824.58 | 13426.73
| 21200 | 90 | 90.05 | 7622 | -1824.67 | 13526.73
| 21300 | 90 | 90.05 | 7622 | -1824.76 | 13626.73
| 21400 | 90 | 90.05 | 7622 | -1824.85 | 13726.73
| 21500 | 90 | 90.05 | 7622 | -1824.93 | 13826.73
| 21600 | 90 | 90.05 | 7622 | -1825.02 | 13926.73
| 21700 | 90 | 90.05 | 7622 | -1825.11 | 14026.73
| 21800 | 90 | 90.05 | 7622 | -1825.2 | 14126.73
| 21900 | 90 | 90.05 | 7622 | -1825.29 | 14226.73
| 22000 | 90 | 90.05 | 7622 | -1825.37 | 14326.73
| 22100 | 90 | 90.05 | 7622 | -1825.46 | 14426.73
| 22200 | 90 | 90.05 | 7622 | -1825.55 | 14526.73
| 22300 | 90 | 90.05 | 7622 | -1825.64 | 14626.73
| 22400 | 90 | 90.05 | 7622 | -1825.73 | 14726.73
| 22500 | 90 | 90.05 | 7622 | -1825.81 | 14826.73
| 22600 | 90 | 90.05 | 7622 | -1825.9 | 14926.73
| 22700 | 90 | 90.05 | 7622 | -1825.99 | 15026.73
| 22800 | 90 | 90.05 | 7622 | -1826.08 | 15126.73
| 22900 | 90 | 90.05 | 7622 | -1826.17 | 15226.73
| 23000 | 90 | 90.05 | 7622 | -1826.25 | 15326.73
| 23100 | 90 | 90.05 | 7622 | -1826.34 | 15426.73
| 23200 | 90 | 90.05 | 7622 | -1826.43 | 15526.73
| 23300 | 90 | 90.05 | 7622 | -1826.52 | 15626.73
| 23400 | 90 | 90.05 | 7622 | -1826.61 | 15726.73
| 23500 | 90 | 89.96 | 7622 | -1826.59 | 15826.73
| 23529.71 | 90 | 89.96 | 7622 | -1826.57 | 15856.44

## Lookup (hidden)
North Reference | RetunValue | Grid Type | ReturnValue | Deviation Indicator | ReturnValue
| 2 |  | 0 |  | 4
True |  | SPCS-Colorado Central-NAD27 |  | Directional
Grid |  | SPCS-Colorado Central-NAD83 |  | High Angle
|  | SPCS-Colorado North-NAD27 |  | Horizontal
SPCS-Colorado North-NAD83
SPCS-Colorado South-NAD27
SPCS-Colorado South-NAD83
UTM-Zone 12 NAD27
UTM-Zone 12 NAD83
UTM-Zone 13 NAD27
UTM-Zone 13 NAD83