## Data
Header Information | measured depth (ft) | inclination (°) | azimuth (°) | true vertical depth (ft) | northing +N/-S (ft) | easting +E/-W (ft)
Operator Name | 0 | 0 | 0 | 0 | 0 | 0
Great Western Oil & Gas Company LLC | 100 | 0 | 0 | 100 | 0 | 0
Operator Number | 200 | 0 | 0 | 200 | 0 | 0
10110 | 300 | 0 | 0 | 300 | 0 | 0
Well Name and Number | 400 | 0 | 0 | 400 | 0 | 0
Brant LE 08-362HC | 500 | 0 | 0 | 500 | 0 | 0
API Number (if available) | 600 | 0 | 0 | 600 | 0 | 0
| 700 | 0 | 0 | 700 | 0 | 0
Location: QQ SEC TWP RGE | 800 | 0 | 0 | 800 | 0 | 0
SENE Sec 11, T1S, R67W | 900 | 0 | 0 | 900 | 0 | 0
Citing Type: Planned or Actual | 1000 | 0 | 0 | 1000 | 0 | 0
Planned | 1100 | 0 | 0 | 1100 | 0 | 0
Deviation Indicator | 1200 | 0 | 0 | 1200 | 0 | 0
Horizontal | 1300 | 0 | 0 | 1300 | 0 | 0
North Reference | 1400 | 0 | 0 | 1400 | 0 | 0
True | 1500 | 0 | 0 | 1500 | 0 | 0
Grid Type | 1600 | 0 | 0 | 1600 | 0 | 0
#VALUE! | 1700 | 0 | 0 | 1700 | 0 | 0
| 1800 | 0 | 0 | 1800 | 0 | 0
| 1900 | 0 | 0 | 1900 | 0 | 0
| 2000 | 0 | 0 | 2000 | 0 | 0
| 2100 | 0 | 0 | 2100 | 0 | 0
| 2200 | 0 | 0 | 2200 | 0 | 0
| 2300 | 0 | 0 | 2300 | 0 | 0
| 2400 | 0 | 0 | 2400 | 0 | 0
| 2500 | 0 | 0 | 2500 | 0 | 0
| 2600 | 0 | 0 | 2600 | 0 | 0
| 2700 | 0.99 | 176.98 | 2700 | -0.28 | 0.02
| 2800 | 3.99 | 176.98 | 2799.89 | -4.62 | 0.24
| 2900 | 6.99 | 176.98 | 2899.42 | -14.18 | 0.75
| 3000 | 9.99 | 176.98 | 2998.32 | -28.92 | 1.53
| 3100 | 12.99 | 176.98 | 3096.3 | -48.81 | 2.58
| 3200 | 15.99 | 176.98 | 3193.11 | -73.79 | 3.9
| 3300 | 18.99 | 176.98 | 3288.47 | -103.8 | 5.48
| 3400 | 21.99 | 176.98 | 3382.14 | -138.75 | 7.33
| 3500 | 24.99 | 176.98 | 3473.84 | -178.55 | 9.43
| 3600 | 27.99 | 176.98 | 3563.33 | -223.09 | 11.78
| 3700 | 30 | 176.98 | 3650.51 | -271.99 | 14.37
| 3800 | 30 | 176.98 | 3737.11 | -321.93 | 17
| 3900 | 30 | 176.98 | 3823.71 | -371.86 | 19.64
| 4000 | 30 | 176.98 | 3910.31 | -421.79 | 22.28
| 4100 | 30 | 176.98 | 3996.91 | -471.72 | 24.92
| 4200 | 30 | 176.98 | 4083.51 | -521.66 | 27.55
| 4300 | 30 | 176.98 | 4170.12 | -571.59 | 30.19
| 4400 | 30 | 176.98 | 4256.72 | -621.52 | 32.83
| 4500 | 30 | 176.98 | 4343.32 | -671.46 | 35.47
| 4600 | 30 | 176.98 | 4429.92 | -721.39 | 38.1
| 4700 | 30 | 176.98 | 4516.52 | -771.32 | 40.74
| 4800 | 30 | 176.98 | 4603.12 | -821.25 | 43.38
| 4900 | 30 | 176.98 | 4689.72 | -871.19 | 46.01
| 5000 | 30 | 176.98 | 4776.32 | -921.12 | 48.65
| 5100 | 30 | 176.98 | 4862.93 | -971.05 | 51.29
| 5200 | 30 | 176.98 | 4949.53 | -1020.98 | 53.93
| 5300 | 30 | 176.98 | 5036.13 | -1070.92 | 56.56
| 5400 | 30 | 176.98 | 5122.73 | -1120.85 | 59.2
| 5500 | 30 | 176.98 | 5209.33 | -1170.78 | 61.84
| 5600 | 30 | 176.98 | 5295.93 | -1220.71 | 64.48
| 5700 | 30 | 176.98 | 5382.53 | -1270.65 | 67.11
| 5800 | 30 | 176.98 | 5469.13 | -1320.58 | 69.75
| 5900 | 30 | 176.98 | 5555.74 | -1370.51 | 72.39
| 6000 | 30 | 176.98 | 5642.34 | -1420.45 | 75.03
| 6100 | 30 | 176.98 | 5728.94 | -1470.38 | 77.66
| 6200 | 30 | 176.98 | 5815.54 | -1520.31 | 80.3
| 6300 | 30 | 176.98 | 5902.14 | -1570.24 | 82.94
| 6400 | 30 | 176.98 | 5988.74 | -1620.18 | 85.58
| 6500 | 30 | 176.98 | 6075.34 | -1670.11 | 88.21
| 6600 | 30 | 176.98 | 6161.94 | -1720.04 | 90.85
| 6700 | 30 | 176.98 | 6248.55 | -1769.97 | 93.49
| 6800 | 30 | 176.98 | 6335.15 | -1819.91 | 96.13
| 6900 | 30 | 176.98 | 6421.75 | -1869.84 | 98.76
| 7000 | 30 | 176.98 | 6508.35 | -1919.77 | 101.4
| 7100 | 30 | 176.98 | 6594.95 | -1969.7 | 104.04
| 7200 | 30 | 176.98 | 6681.55 | -2019.64 | 106.67
| 7300 | 30 | 176.98 | 6768.15 | -2069.57 | 109.31
| 7400 | 30 | 176.98 | 6854.75 | -2119.5 | 111.95
| 7500 | 30 | 176.98 | 6941.36 | -2169.44 | 114.59
| 7600 | 30 | 176.98 | 7027.96 | -2219.37 | 117.22
| 7700 | 30 | 176.98 | 7114.56 | -2269.3 | 119.86
| 7800 | 31.1 | 162.98 | 7200.89 | -2319.08 | 126.99
| 7900 | 34.87 | 145.89 | 7284.94 | -2367.57 | 150.64
| 8000 | 40.56 | 132.4 | 7364.16 | -2413.27 | 190.77
| 8100 | 47.48 | 121.97 | 7436.12 | -2454.81 | 246.18
| 8200 | 55.14 | 113.73 | 7498.65 | -2490.93 | 315.18
| 8300 | 63.27 | 106.93 | 7549.85 | -2520.51 | 395.66
| 8400 | 71.68 | 101.06 | 7588.16 | -2542.68 | 485.19
| 8500 | 80.24 | 95.74 | 7612.41 | -2556.75 | 581.05
| 8600 | 88.89 | 90.69 | 7621.88 | -2562.29 | 680.32
| 8700 | 90 | 90.05 | 7622 | -2562.45 | 780.32
| 8800 | 90 | 90.05 | 7622 | -2562.54 | 880.32
| 8900 | 90 | 90.05 | 7622 | -2562.63 | 980.32
| 9000 | 90 | 90.05 | 7622 | -2562.72 | 1080.32
| 9100 | 90 | 90.05 | 7622 | -2562.8 | 1180.32
| 9200 | 90 | 90.05 | 7622 | -2562.89 | 1280.32
| 9300 | 90 | 90.05 | 7622 | -2562.98 | 1380.32
| 9400 | 90 | 90.05 | 7622 | -2563.07 | 1480.32
| 9500 | 90 | 90.05 | 7622 | -2563.16 | 1580.32
| 9600 | 90 | 90.05 | 7622 | -2563.25 | 1680.32
| 9700 | 90 | 90.05 | 7622 | -2563.33 | 1780.32
| 9800 | 90 | 90.05 | 7622 | -2563.42 | 1880.32
| 9900 | 90 | 90.05 | 7622 | -2563.51 | 1980.32
| 10000 | 90 | 90.05 | 7622 | -2563.6 | 2080.32
| 10100 | 90 | 90.05 | 7622 | -2563.69 | 2180.32
| 10200 | 90 | 90.05 | 7622 | -2563.78 | 2280.32
| 10300 | 90 | 90.05 | 7622 | -2563.86 | 2380.32
| 10400 | 90 | 90.05 | 7622 | -2563.95 | 2480.32
| 10500 | 90 | 90.05 | 7622 | -2564.04 | 2580.32
| 10600 | 90 | 90.05 | 7622 | -2564.13 | 2680.32
| 10700 | 90 | 90.05 | 7622 | -2564.22 | 2780.32
| 10800 | 90 | 90.05 | 7622 | -2564.31 | 2880.32
| 10900 | 90 | 90.05 | 7622 | -2564.39 | 2980.32
| 11000 | 90 | 90.05 | 7622 | -2564.48 | 3080.32
| 11100 | 90 | 90.05 | 7622 | -2564.57 | 3180.32
| 11200 | 90 | 90.05 | 7622 | -2564.66 | 3280.32
| 11300 | 90 | 90.05 | 7622 | -2564.75 | 3380.32
| 11400 | 90 | 90.05 | 7622 | -2564.83 | 3480.32
| 11500 | 90 | 90.05 | 7622 | -2564.92 | 3580.32
| 11600 | 90 | 90.05 | 7622 | -2565.01 | 3680.32
| 11700 | 90 | 90.05 | 7622 | -2565.1 | 3780.32
| 11800 | 90 | 90.05 | 7622 | -2565.19 | 3880.32
| 11900 | 90 | 90.05 | 7622 | -2565.28 | 3980.32
| 12000 | 90 | 90.05 | 7622 | -2565.36 | 4080.32
| 12100 | 90 | 90.05 | 7622 | -2565.45 | 4180.32
| 12200 | 90 | 90.05 | 7622 | -2565.54 | 4280.32
| 12300 | 90 | 90.05 | 7622 | -2565.63 | 4380.32
| 12400 | 90 | 90.05 | 7622 | -2565.72 | 4480.32
| 12500 | 90 | 90.05 | 7622 | -2565.81 | 4580.32
| 12600 | 90 | 90.05 | 7622 | -2565.89 | 4680.32
| 12700 | 90 | 90.05 | 7622 | -2565.98 | 4780.32
| 12800 | 90 | 90.05 | 7622 | -2566.07 | 4880.32
| 12900 | 90 | 90.05 | 7622 | -2566.16 | 4980.32
| 13000 | 90 | 90.05 | 7622 | -2566.25 | 5080.32
| 13100 | 90 | 90.05 | 7622 | -2566.34 | 5180.32
| 13200 | 90 | 90.05 | 7622 | -2566.42 | 5280.32
| 13300 | 90 | 90.05 | 7622 | -2566.51 | 5380.32
| 13400 | 90 | 90.05 | 7622 | -2566.6 | 5480.32
| 13500 | 90 | 90.05 | 7622 | -2566.69 | 5580.32
| 13600 | 90 | 90.05 | 7622 | -2566.78 | 5680.32
| 13700 | 90 | 90.05 | 7622 | -2566.86 | 5780.32
| 13800 | 90 | 90.05 | 7622 | -2566.95 | 5880.32
| 13900 | 90 | 90.05 | 7622 | -2567.04 | 5980.31
| 14000 | 90 | 90.05 | 7622 | -2567.13 | 6080.31
| 14100 | 90 | 90.05 | 7622 | -2567.22 | 6180.31
| 14200 | 90 | 90.05 | 7622 | -2567.31 | 6280.31
| 14300 | 90 | 90.05 | 7622 | -2567.39 | 6380.31
| 14400 | 90 | 90.05 | 7622 | -2567.48 | 6480.31
| 14500 | 90 | 90.05 | 7622 | -2567.57 | 6580.31
| 14600 | 90 | 90.05 | 7622 | -2567.66 | 6680.31
| 14700 | 90 | 90.05 | 7622 | -2567.75 | 6780.31
| 14800 | 90 | 90.05 | 7622 | -2567.84 | 6880.31
| 14900 | 90 | 90.05 | 7622 | -2567.92 | 6980.31
| 15000 | 90 | 90.05 | 7622 | -2568.01 | 7080.31
| 15100 | 90 | 90.05 | 7622 | -2568.1 | 7180.31
| 15200 | 90 | 90.05 | 7622 | -2568.19 | 7280.31
| 15300 | 90 | 90.05 | 7622 | -2568.28 | 7380.31
| 15400 | 90 | 90.05 | 7622 | -2568.37 | 7480.31
| 15500 | 90 | 90.05 | 7622 | -2568.45 | 7580.31
| 15600 | 90 | 90.05 | 7622 | -2568.54 | 7680.31
| 15700 | 90 | 90.05 | 7622 | -2568.63 | 7780.31
| 15800 | 90 | 90.05 | 7622 | -2568.72 | 7880.31
| 15900 | 90 | 90.05 | 7622 | -2568.81 | 7980.31
| 16000 | 90 | 90.05 | 7622 | -2568.9 | 8080.31
| 16100 | 90 | 90.05 | 7622 | -2568.98 | 8180.31
| 16200 | 90 | 90.05 | 7622 | -2569.07 | 8280.31
| 16300 | 90 | 90.05 | 7622 | -2569.16 | 8380.31
| 16400 | 90 | 90.05 | 7622 | -2569.25 | 8480.31
| 16500 | 90 | 90.05 | 7622 | -2569.34 | 8580.31
| 16600 | 90 | 90.05 | 7622 | -2569.42 | 8680.31
| 16700 | 90 | 90.05 | 7622 | -2569.51 | 8780.31
| 16800 | 90 | 90.05 | 7622 | -2569.6 | 8880.31
| 16900 | 90 | 90.05 | 7622 | -2569.69 | 8980.31
| 17000 | 90 | 90.05 | 7622 | -2569.78 | 9080.31
| 17100 | 90 | 90.05 | 7622 | -2569.87 | 9180.31
| 17200 | 90 | 90.05 | 7622 | -2569.95 | 9280.31
| 17300 | 90 | 90.05 | 7622 | -2570.04 | 9380.31
| 17400 | 90 | 90.05 | 7622 | -2570.13 | 9480.31
| 17500 | 90 | 90.05 | 7622 | -2570.22 | 9580.31
| 17600 | 90 | 90.05 | 7622 | -2570.31 | 9680.31
| 17700 | 90 | 90.05 | 7622 | -2570.4 | 9780.31
| 17800 | 90 | 90.05 | 7622 | -2570.48 | 9880.31
| 17900 | 90 | 90.05 | 7622 | -2570.57 | 9980.31
| 18000 | 90 | 90.05 | 7622 | -2570.66 | 10080.31
| 18100 | 90 | 90.05 | 7622 | -2570.75 | 10180.31
| 18200 | 90 | 90.05 | 7622 | -2570.84 | 10280.31
| 18300 | 90 | 90.05 | 7622 | -2570.93 | 10380.31
| 18400 | 90 | 90.05 | 7622 | -2571.01 | 10480.31
| 18500 | 90 | 90.05 | 7622 | -2571.1 | 10580.31
| 18600 | 90 | 90.05 | 7622 | -2571.19 | 10680.31
| 18700 | 90 | 90.05 | 7622 | -2571.28 | 10780.31
| 18800 | 90 | 90.05 | 7622 | -2571.37 | 10880.31
| 18900 | 90 | 90.05 | 7622 | -2571.45 | 10980.31
| 19000 | 90 | 90.05 | 7622 | -2571.54 | 11080.31
| 19100 | 90 | 90.05 | 7622 | -2571.63 | 11180.31
| 19200 | 90 | 90.05 | 7622 | -2571.72 | 11280.31
| 19300 | 90 | 90.05 | 7622 | -2571.81 | 11380.31
| 19400 | 90 | 90.05 | 7622 | -2571.9 | 11480.31
| 19500 | 90 | 90.05 | 7622 | -2571.98 | 11580.31
| 19600 | 90 | 90.05 | 7622 | -2572.07 | 11680.31
| 19700 | 90 | 90.05 | 7622 | -2572.16 | 11780.31
| 19800 | 90 | 90.05 | 7622 | -2572.25 | 11880.31
| 19900 | 90 | 90.05 | 7622 | -2572.34 | 11980.31
| 20000 | 90 | 90.05 | 7622 | -2572.43 | 12080.31
| 20100 | 90 | 90.05 | 7622 | -2572.51 | 12180.31
| 20200 | 90 | 90.05 | 7622 | -2572.6 | 12280.31
| 20300 | 90 | 90.05 | 7622 | -2572.69 | 12380.31
| 20400 | 90 | 90.05 | 7622 | -2572.78 | 12480.31
| 20500 | 90 | 90.05 | 7622 | -2572.87 | 12580.31
| 20600 | 90 | 90.05 | 7622 | -2572.96 | 12680.31
| 20700 | 90 | 90.05 | 7622 | -2573.04 | 12780.31
| 20800 | 90 | 90.05 | 7622 | -2573.13 | 12880.31
| 20900 | 90 | 90.05 | 7622 | -2573.22 | 12980.31
| 21000 | 90 | 90.05 | 7622 | -2573.31 | 13080.31
| 21100 | 90 | 90.05 | 7622 | -2573.4 | 13180.31
| 21200 | 90 | 90.05 | 7622 | -2573.48 | 13280.31
| 21300 | 90 | 90.05 | 7622 | -2573.57 | 13380.31
| 21400 | 90 | 90.05 | 7622 | -2573.66 | 13480.31
| 21500 | 90 | 90.05 | 7622 | -2573.75 | 13580.31
| 21600 | 90 | 90.05 | 7622 | -2573.84 | 13680.31
| 21700 | 90 | 90.05 | 7622 | -2573.93 | 13780.31
| 21800 | 90 | 90.05 | 7622 | -2574.01 | 13880.31
| 21900 | 90 | 90.05 | 7622 | -2574.1 | 13980.31
| 22000 | 90 | 90.05 | 7622 | -2574.19 | 14080.31
| 22100 | 90 | 90.05 | 7622 | -2574.28 | 14180.31
| 22200 | 90 | 90.05 | 7622 | -2574.37 | 14280.31
| 22300 | 90 | 90.05 | 7622 | -2574.46 | 14380.31
| 22400 | 90 | 90.05 | 7622 | -2574.54 | 14480.31
| 22500 | 90 | 90.05 | 7622 | -2574.63 | 14580.31
| 22600 | 90 | 90.05 | 7622 | -2574.72 | 14680.31
| 22700 | 90 | 90.05 | 7622 | -2574.81 | 14780.31
| 22800 | 90 | 90.05 | 7622 | -2574.9 | 14880.31
| 22900 | 90 | 90.05 | 7622 | -2574.99 | 14980.31
| 23000 | 90 | 90.05 | 7622 | -2575.07 | 15080.31
| 23100 | 90 | 90.05 | 7622 | -2575.16 | 15180.31
| 23200 | 90 | 90.05 | 7622 | -2575.25 | 15280.31
| 23300 | 90 | 90.05 | 7622 | -2575.34 | 15380.31
| 23400 | 90 | 90.05 | 7622 | -2575.43 | 15480.31
| 23500 | 90 | 90.05 | 7622 | -2575.52 | 15580.31
| 23600 | 90 | 90.05 | 7622 | -2575.6 | 15680.31
| 23700 | 90 | 89.96 | 7622 | -2575.59 | 15780.31
| 23732.02 | 90 | 89.96 | 7622 | -2575.57 | 15812.33

## Lookup (hidden)
North Reference | RetunValue | Grid Type | ReturnValue | Deviation Indicator | ReturnValue
| 2 |  | 0 |  | 4
True |  | SPCS-Colorado Central-NAD27 |  | Directional
Grid |  | SPCS-Colorado Central-NAD83 |  | High Angle
|  | SPCS-Colorado North-NAD27 |  | Horizontal
SPCS-Colorado North-NAD83
SPCS-Colorado South-NAD27
SPCS-Colorado South-NAD83
UTM-Zone 12 NAD27
UTM-Zone 12 NAD83
UTM-Zone 13 NAD27
UTM-Zone 13 NAD83