## Data
Header Information | measured depth (ft) | inclination (°) | azimuth (°) | true vertical depth (ft) | northing +N/-S (ft) | easting +E/-W (ft) | Vsec (ft)
Operator Name | 0 | 0 | 0 | 0 | 0 | 0 | 0
PDC ENERGY | 100 | 0 | 0 | 100 | 0 | 0 | 0
Operator Number | 200 | 0 | 0 | 200 | 0 | 0 | 0
69175 | 300 | 0 | 0 | 300 | 0 | 0 | 0
Well Name and Number | 400 | 0 | 0 | 400 | 0 | 0 | 0
PHARAOH 1N | 500 | 0 | 0 | 500 | 0 | 0 | 0
API Number (if available) | 600 | 0 | 0 | 600 | 0 | 0 | 0
| 700 | 0 | 0 | 700 | 0 | 0 | 0
Location: QQ SEC TWP RGE | 800 | 0 | 0 | 800 | 0 | 0 | 0
NE SE SEC 36 T5N R64W | 900 | 0 | 0 | 900 | 0 | 0 | 0
Citing Type: Planned or Actual | 1000 | 0 | 0 | 1000 | 0 | 0 | 0
Planned | 1100 | 0 | 0 | 1100 | 0 | 0 | 0
Deviation Indicator | 1200 | 0 | 0 | 1200 | 0 | 0 | 0
Horizontal | 1300 | 0 | 0 | 1300 | 0 | 0 | 0
North Reference | 1400 | 0 | 0 | 1400 | 0 | 0 | 0
True | 1500 | 0 | 0 | 1500 | 0 | 0 | 0
Grid Type | 1600 | 0 | 0 | 1600 | 0 | 0 | 0
#VALUE! | 1700 | 2 | 112.52 | 1699.98 | -0.67 | 1.61 | -1.6
| 1800 | 4 | 112.52 | 1799.84 | -2.67 | 6.45 | -6.39
| 1900 | 6 | 112.52 | 1899.45 | -6.01 | 14.5 | -14.37
| 2000 | 8 | 112.52 | 1998.7 | -10.68 | 25.75 | -25.52
| 2100 | 10 | 112.52 | 2097.47 | -16.67 | 40.21 | -39.85
| 2200 | 12 | 112.52 | 2195.62 | -23.97 | 57.83 | -57.31
| 2300 | 12 | 112.52 | 2293.44 | -31.93 | 77.04 | -76.35
| 2400 | 12 | 112.52 | 2391.25 | -39.9 | 96.24 | -95.38
| 2500 | 12 | 112.52 | 2489.07 | -47.86 | 115.45 | -114.42
| 2600 | 12 | 112.52 | 2586.88 | -55.82 | 134.66 | -133.45
| 2700 | 12 | 112.52 | 2684.7 | -63.78 | 153.86 | -152.49
| 2800 | 12 | 112.52 | 2782.51 | -71.74 | 173.07 | -171.52
| 2900 | 12 | 112.52 | 2880.33 | -79.7 | 192.28 | -190.56
| 3000 | 12 | 112.52 | 2978.14 | -87.66 | 211.48 | -209.59
| 3100 | 12 | 112.52 | 3075.96 | -95.63 | 230.69 | -228.63
| 3200 | 12 | 112.52 | 3173.77 | -103.59 | 249.89 | -247.66
| 3300 | 12 | 112.52 | 3271.59 | -111.55 | 269.1 | -266.69
| 3400 | 12 | 112.52 | 3369.4 | -119.51 | 288.31 | -285.73
| 3500 | 12 | 112.52 | 3467.22 | -127.47 | 307.51 | -304.76
| 3600 | 12 | 112.52 | 3565.03 | -135.43 | 326.72 | -323.8
| 3700 | 12 | 112.52 | 3662.84 | -143.4 | 345.93 | -342.83
| 3800 | 12 | 112.52 | 3760.66 | -151.36 | 365.13 | -361.87
| 3877.5 | 12 | 112.52 | 3836.47 | -157.53 | 380.02 | -376.62
| 3900 | 11.55 | 112.52 | 3858.49 | -159.29 | 384.26 | -380.82
| 4000 | 9.55 | 112.52 | 3956.8 | -166.3 | 401.17 | -397.58
| 4100 | 7.55 | 112.52 | 4055.68 | -171.99 | 414.91 | -411.2
| 4200 | 5.55 | 112.52 | 4155.02 | -176.36 | 425.44 | -421.64
| 4300 | 3.55 | 112.52 | 4254.7 | -179.39 | 432.77 | -428.9
| 4400 | 1.55 | 112.52 | 4354.6 | -181.1 | 436.88 | -432.97
| 4477.5 | 0 | 0 | 4432.09 | -181.5 | 437.85 | -433.93
| 4500 | 0 | 0 | 4454.59 | -181.5 | 437.85 | -433.93
| 4600 | 0 | 0 | 4554.59 | -181.5 | 437.85 | -433.93
| 4700 | 0 | 0 | 4654.59 | -181.5 | 437.85 | -433.93
| 4800 | 0 | 0 | 4754.59 | -181.5 | 437.85 | -433.93
| 4900 | 0 | 0 | 4854.59 | -181.5 | 437.85 | -433.93
| 5000 | 0 | 0 | 4954.59 | -181.5 | 437.85 | -433.93
| 5100 | 0 | 0 | 5054.59 | -181.5 | 437.85 | -433.93
| 5200 | 0 | 0 | 5154.59 | -181.5 | 437.85 | -433.93
| 5300 | 0 | 0 | 5254.59 | -181.5 | 437.85 | -433.93
| 5400 | 0 | 0 | 5354.59 | -181.5 | 437.85 | -433.93
| 5500 | 0 | 0 | 5454.59 | -181.5 | 437.85 | -433.93
| 5600 | 0 | 0 | 5554.59 | -181.5 | 437.85 | -433.93
| 5700 | 0 | 0 | 5654.59 | -181.5 | 437.85 | -433.93
| 5800 | 0 | 0 | 5754.59 | -181.5 | 437.85 | -433.93
| 5900 | 0 | 0 | 5854.59 | -181.5 | 437.85 | -433.93
| 5932.21 | 0 | 0 | 5886.8 | -181.5 | 437.85 | -433.93
| 6000 | 5.42 | 269.84 | 5954.49 | -181.51 | 434.64 | -430.73
| 6100 | 13.42 | 269.84 | 6053.06 | -181.55 | 418.29 | -414.37
| 6200 | 21.42 | 269.84 | 6148.39 | -181.64 | 388.37 | -384.46
| 6300 | 29.42 | 269.84 | 6238.64 | -181.76 | 345.47 | -341.57
| 6400 | 37.42 | 269.84 | 6322.03 | -181.91 | 290.44 | -286.54
| 6500 | 45.42 | 269.84 | 6396.95 | -182.1 | 224.33 | -220.45
| 6600 | 53.42 | 269.84 | 6461.95 | -182.31 | 148.44 | -144.57
| 6700 | 61.42 | 269.84 | 6515.75 | -182.54 | 64.24 | -60.39
| 6800 | 69.42 | 269.84 | 6557.31 | -182.79 | -26.63 | 30.47
| 6900 | 77.42 | 269.84 | 6585.81 | -183.06 | -122.39 | 126.22
| 7000 | 85.42 | 269.84 | 6600.72 | -183.34 | -221.19 | 225
| 7058.84 | 90.13 | 269.84 | 6603 | -183.5 | -279.97 | 283.77
| 7100 | 90.13 | 269.84 | 6602.91 | -183.62 | -321.13 | 324.92
| 7200 | 90.13 | 269.84 | 6602.68 | -183.89 | -421.13 | 424.91
| 7300 | 90.13 | 269.84 | 6602.45 | -184.17 | -521.13 | 524.89
| 7400 | 90.13 | 269.84 | 6602.23 | -184.45 | -621.13 | 624.87
| 7500 | 90.13 | 269.84 | 6602 | -184.73 | -721.13 | 724.86
| 7600 | 90.13 | 269.84 | 6601.78 | -185.01 | -821.13 | 824.84
| 7700 | 90.13 | 269.84 | 6601.55 | -185.29 | -921.13 | 924.82
| 7800 | 90.13 | 269.84 | 6601.32 | -185.56 | -1021.13 | 1024.8
| 7900 | 90.13 | 269.84 | 6601.1 | -185.84 | -1121.13 | 1124.79
| 8000 | 90.13 | 269.84 | 6600.87 | -186.12 | -1221.12 | 1224.77
| 8100 | 90.13 | 269.84 | 6600.64 | -186.4 | -1321.12 | 1324.75
| 8200 | 90.13 | 269.84 | 6600.42 | -186.67 | -1421.12 | 1424.74
| 8300 | 90.13 | 269.84 | 6600.19 | -186.95 | -1521.12 | 1524.72
| 8400 | 90.13 | 269.84 | 6599.96 | -187.23 | -1621.12 | 1624.7
| 8500 | 90.13 | 269.84 | 6599.74 | -187.51 | -1721.12 | 1724.69
| 8600 | 90.13 | 269.84 | 6599.51 | -187.78 | -1821.12 | 1824.67
| 8700 | 90.13 | 269.84 | 6599.28 | -188.06 | -1921.12 | 1924.65
| 8800 | 90.13 | 269.84 | 6599.06 | -188.34 | -2021.12 | 2024.63
| 8900 | 90.13 | 269.84 | 6598.83 | -188.62 | -2121.12 | 2124.62
| 9000 | 90.13 | 269.84 | 6598.61 | -188.89 | -2221.12 | 2224.6
| 9100 | 90.13 | 269.84 | 6598.38 | -189.17 | -2321.12 | 2324.58
| 9200 | 90.13 | 269.84 | 6598.15 | -189.45 | -2421.12 | 2424.57
| 9300 | 90.13 | 269.84 | 6597.93 | -189.72 | -2521.12 | 2524.55
| 9400 | 90.13 | 269.84 | 6597.7 | -190 | -2621.12 | 2624.53
| 9500 | 90.13 | 269.84 | 6597.47 | -190.28 | -2721.11 | 2724.52
| 9600 | 90.13 | 269.84 | 6597.25 | -190.55 | -2821.11 | 2824.5
| 9700 | 90.13 | 269.84 | 6597.02 | -190.83 | -2921.11 | 2924.48
| 9800 | 90.13 | 269.84 | 6596.79 | -191.1 | -3021.11 | 3024.47
| 9900 | 90.13 | 269.84 | 6596.57 | -191.38 | -3121.11 | 3124.45
| 10000 | 90.13 | 269.84 | 6596.34 | -191.66 | -3221.11 | 3224.43
| 10100 | 90.13 | 269.84 | 6596.11 | -191.93 | -3321.11 | 3324.41
| 10200 | 90.13 | 269.84 | 6595.89 | -192.21 | -3421.11 | 3424.4
| 10300 | 90.13 | 269.84 | 6595.66 | -192.48 | -3521.11 | 3524.38
| 10400 | 90.13 | 269.84 | 6595.43 | -192.76 | -3621.11 | 3624.36
| 10500 | 90.13 | 269.84 | 6595.21 | -193.03 | -3721.11 | 3724.35
| 10600 | 90.13 | 269.84 | 6594.98 | -193.31 | -3821.11 | 3824.33
| 10700 | 90.13 | 269.84 | 6594.75 | -193.58 | -3921.11 | 3924.31
| 10800 | 90.13 | 269.84 | 6594.53 | -193.86 | -4021.11 | 4024.3
| 10900 | 90.13 | 269.84 | 6594.3 | -194.13 | -4121.11 | 4124.28
| 11000 | 90.13 | 269.84 | 6594.07 | -194.41 | -4221.11 | 4224.26
| 11100 | 90.13 | 269.84 | 6593.85 | -194.68 | -4321.1 | 4324.24
| 11200 | 90.13 | 269.84 | 6593.62 | -194.96 | -4421.1 | 4424.23
| 11300 | 90.13 | 269.84 | 6593.39 | -195.23 | -4521.1 | 4524.21
| 11400 | 90.13 | 269.84 | 6593.17 | -195.51 | -4621.1 | 4624.19
| 11500 | 90.13 | 269.84 | 6592.94 | -195.78 | -4721.1 | 4724.18
| 11600 | 90.13 | 269.84 | 6592.71 | -196.06 | -4821.1 | 4824.16
| 11700 | 90.13 | 269.84 | 6592.49 | -196.33 | -4921.1 | 4924.14
| 11800 | 90.13 | 269.84 | 6592.26 | -196.61 | -5021.1 | 5024.13
| 11900 | 90.13 | 269.84 | 6592.03 | -196.88 | -5121.1 | 5124.11
| 12000 | 90.13 | 269.84 | 6591.81 | -197.15 | -5221.1 | 5224.09
| 12100 | 90.13 | 269.84 | 6591.58 | -197.43 | -5321.1 | 5324.07
| 12200 | 90.13 | 269.84 | 6591.35 | -197.7 | -5421.1 | 5424.06
| 12300 | 90.13 | 269.84 | 6591.13 | -197.97 | -5521.1 | 5524.04
| 12400 | 90.13 | 269.84 | 6590.9 | -198.25 | -5621.1 | 5624.02
| 12500 | 90.13 | 269.84 | 6590.67 | -198.52 | -5721.1 | 5724.01
| 12600 | 90.13 | 269.84 | 6590.45 | -198.8 | -5821.1 | 5823.99
| 12700 | 90.13 | 269.84 | 6590.22 | -199.07 | -5921.09 | 5923.97
| 12800 | 90.13 | 269.84 | 6589.99 | -199.34 | -6021.09 | 6023.96
| 12900 | 90.13 | 269.84 | 6589.77 | -199.62 | -6121.09 | 6123.94
| 13000 | 90.13 | 269.84 | 6589.54 | -199.89 | -6221.09 | 6223.92
| 13100 | 90.13 | 269.84 | 6589.31 | -200.16 | -6321.09 | 6323.9
| 13200 | 90.13 | 269.84 | 6589.08 | -200.43 | -6421.09 | 6423.89
| 13300 | 90.13 | 269.84 | 6588.86 | -200.71 | -6521.09 | 6523.87
| 13400 | 90.13 | 269.84 | 6588.63 | -200.98 | -6621.09 | 6623.85
| 13500 | 90.13 | 269.84 | 6588.4 | -201.25 | -6721.09 | 6723.84
| 13600 | 90.13 | 269.84 | 6588.18 | -201.52 | -6821.09 | 6823.82
| 13700 | 90.13 | 269.84 | 6587.95 | -201.8 | -6921.09 | 6923.8
| 13800 | 90.13 | 269.84 | 6587.72 | -202.07 | -7021.09 | 7023.79
| 13900 | 90.13 | 269.84 | 6587.5 | -202.34 | -7121.09 | 7123.77
| 14000 | 90.13 | 269.84 | 6587.27 | -202.61 | -7221.09 | 7223.75
| 14100 | 90.13 | 269.84 | 6587.04 | -202.88 | -7321.09 | 7323.73
| 14200 | 90.13 | 269.84 | 6586.82 | -203.16 | -7421.09 | 7423.72
| 14300 | 90.13 | 269.84 | 6586.59 | -203.43 | -7521.08 | 7523.7
| 14400 | 90.13 | 269.84 | 6586.36 | -203.7 | -7621.08 | 7623.68
| 14500 | 90.13 | 269.84 | 6586.13 | -203.97 | -7721.08 | 7723.67
| 14600 | 90.13 | 269.84 | 6585.91 | -204.24 | -7821.08 | 7823.65
| 14700 | 90.13 | 269.84 | 6585.68 | -204.51 | -7921.08 | 7923.63
| 14800 | 90.13 | 269.84 | 6585.45 | -204.79 | -8021.08 | 8023.61
| 14900 | 90.13 | 269.84 | 6585.23 | -205.06 | -8121.08 | 8123.6
| 15000 | 90.13 | 269.84 | 6585 | -205.33 | -8221.08 | 8223.58
| 15100 | 90.13 | 269.84 | 6584.77 | -205.6 | -8321.08 | 8323.56
| 15200 | 90.13 | 269.84 | 6584.55 | -205.87 | -8421.08 | 8423.55
| 15300 | 90.13 | 269.84 | 6584.32 | -206.14 | -8521.08 | 8523.53
| 15400 | 90.13 | 269.84 | 6584.09 | -206.41 | -8621.08 | 8623.51
| 15500 | 90.13 | 269.84 | 6583.86 | -206.68 | -8721.08 | 8723.5
| 15600 | 90.13 | 269.85 | 6583.64 | -206.95 | -8821.08 | 8823.48
| 15700 | 90.13 | 269.85 | 6583.41 | -207.22 | -8921.08 | 8923.46
| 15800 | 90.13 | 269.85 | 6583.18 | -207.49 | -9021.08 | 9023.44
| 15900 | 90.13 | 269.85 | 6582.96 | -207.76 | -9121.07 | 9123.43
| 16000 | 90.13 | 269.85 | 6582.73 | -208.03 | -9221.07 | 9223.41
| 16100 | 90.13 | 269.85 | 6582.5 | -208.3 | -9321.07 | 9323.39
| 16200 | 90.13 | 269.85 | 6582.27 | -208.57 | -9421.07 | 9423.38
| 16300 | 90.13 | 269.85 | 6582.05 | -208.84 | -9521.07 | 9523.36
| 16400 | 90.13 | 269.85 | 6581.82 | -209.11 | -9621.07 | 9623.34
| 16500 | 90.13 | 269.85 | 6581.59 | -209.38 | -9721.07 | 9723.32
| 16600 | 90.13 | 269.85 | 6581.36 | -209.65 | -9821.07 | 9823.31
| 16700 | 90.13 | 269.85 | 6581.14 | -209.92 | -9921.07 | 9923.29
| 16760.58 | 90.13 | 269.85 | 6581 | -210.08 | -9981.65 | 9983.86

## Lookup (hidden)
North Reference | RetunValue | Grid Type | ReturnValue | Deviation Indicator | ReturnValue
| 2 |  | 0 |  | 4
True |  | SPCS-Colorado Central-NAD27 |  | Directional
Grid |  | SPCS-Colorado Central-NAD83 |  | High Angle
|  | SPCS-Colorado North-NAD27 |  | Horizontal
SPCS-Colorado North-NAD83
SPCS-Colorado South-NAD27
SPCS-Colorado South-NAD83
UTM-Zone 12 NAD27
UTM-Zone 12 NAD83
UTM-Zone 13 NAD27
UTM-Zone 13 NAD83