## Data
Header Information | measured depth (ft) | inclination (°) | azimuth (°) | true vertical depth (ft) | northing +N/-S (ft) | easting +E/-W (ft) | Vsec (ft)
Operator Name | 0 | 0 | 0 | 0 | 0 | 0 | 0
PDC ENERGY | 100 | 0 | 0 | 100 | 0 | 0 | 0
Operator Number | 200 | 0 | 0 | 200 | 0 | 0 | 0
69175 | 300 | 0 | 0 | 300 | 0 | 0 | 0
Well Name and Number | 400 | 0 | 0 | 400 | 0 | 0 | 0
PHARAOH 4N | 500 | 2 | 155.95 | 499.98 | -1.59 | 0.71 | -0.54
API Number (if available) | 600 | 4 | 155.95 | 599.84 | -6.37 | 2.84 | -2.17
| 700 | 6 | 155.95 | 699.45 | -14.33 | 6.39 | -4.88
Location: QQ SEC TWP RGE | 800 | 8 | 155.95 | 798.7 | -25.46 | 11.36 | -8.67
NE SE SEC 36 T5N R64W | 900 | 10 | 155.95 | 897.47 | -39.75 | 17.73 | -13.54
Citing Type: Planned or Actual | 1000 | 12 | 155.95 | 995.62 | -57.17 | 25.51 | -19.47
Planned | 1072.38 | 13.45 | 155.95 | 1066.23 | -71.73 | 32 | -24.43
Deviation Indicator | 1100 | 13.45 | 155.95 | 1093.09 | -77.59 | 34.62 | -26.42
Horizontal | 1200 | 13.45 | 155.95 | 1190.34 | -98.83 | 44.1 | -33.66
North Reference | 1300 | 13.45 | 155.95 | 1287.6 | -120.07 | 53.57 | -40.89
True | 1400 | 13.45 | 155.95 | 1384.86 | -141.31 | 63.05 | -48.12
Grid Type | 1500 | 13.45 | 155.95 | 1482.12 | -162.54 | 72.52 | -55.35
#VALUE! | 1600 | 13.45 | 155.95 | 1579.38 | -183.78 | 82 | -62.59
| 1700 | 13.45 | 155.95 | 1676.64 | -205.02 | 91.48 | -69.82
| 1800 | 13.45 | 155.95 | 1773.89 | -226.26 | 100.95 | -77.05
| 1900 | 13.45 | 155.95 | 1871.15 | -247.5 | 110.43 | -84.28
| 2000 | 13.45 | 155.95 | 1968.41 | -268.73 | 119.9 | -91.52
| 2100 | 13.45 | 155.95 | 2065.67 | -289.97 | 129.38 | -98.75
| 2200 | 13.45 | 155.95 | 2162.93 | -311.21 | 138.85 | -105.98
| 2300 | 13.45 | 155.95 | 2260.19 | -332.45 | 148.33 | -113.21
| 2400 | 13.45 | 155.95 | 2357.44 | -353.68 | 157.81 | -120.44
| 2500 | 13.45 | 155.95 | 2454.7 | -374.92 | 167.28 | -127.68
| 2600 | 13.45 | 155.95 | 2551.96 | -396.16 | 176.76 | -134.91
| 2700 | 13.45 | 155.95 | 2649.22 | -417.4 | 186.23 | -142.14
| 2800 | 13.45 | 155.95 | 2746.48 | -438.63 | 195.71 | -149.37
| 2900 | 13.45 | 155.95 | 2843.74 | -459.87 | 205.18 | -156.61
| 3000 | 13.45 | 155.95 | 2940.99 | -481.11 | 214.66 | -163.84
| 3100 | 13.45 | 155.95 | 3038.25 | -502.35 | 224.14 | -171.07
| 3200 | 13.45 | 155.95 | 3135.51 | -523.58 | 233.61 | -178.3
| 3300 | 13.45 | 155.95 | 3232.77 | -544.82 | 243.09 | -185.54
| 3400 | 13.45 | 155.95 | 3330.03 | -566.06 | 252.56 | -192.77
| 3500 | 13.45 | 155.95 | 3427.29 | -587.3 | 262.04 | -200
| 3600 | 13.45 | 155.95 | 3524.54 | -608.54 | 271.51 | -207.23
| 3700 | 13.45 | 155.95 | 3621.8 | -629.77 | 280.99 | -214.46
| 3800 | 13.45 | 155.95 | 3719.06 | -651.01 | 290.47 | -221.7
| 3900 | 13.45 | 155.95 | 3816.32 | -672.25 | 299.94 | -228.93
| 4000 | 13.45 | 155.95 | 3913.58 | -693.49 | 309.42 | -236.16
| 4100 | 13.45 | 155.95 | 4010.83 | -714.72 | 318.89 | -243.39
| 4200 | 13.45 | 155.95 | 4108.09 | -735.96 | 328.37 | -250.63
| 4300 | 13.45 | 155.95 | 4205.35 | -757.2 | 337.84 | -257.86
| 4400 | 13.45 | 155.95 | 4302.61 | -778.44 | 347.32 | -265.09
| 4500 | 13.45 | 155.95 | 4399.87 | -799.67 | 356.8 | -272.32
| 4600 | 13.45 | 155.95 | 4497.13 | -820.91 | 366.27 | -279.56
| 4700 | 13.45 | 155.95 | 4594.38 | -842.15 | 375.75 | -286.79
| 4800 | 13.45 | 155.95 | 4691.64 | -863.39 | 385.22 | -294.02
| 4900 | 13.45 | 155.95 | 4788.9 | -884.63 | 394.7 | -301.25
| 5000 | 13.45 | 155.95 | 4886.16 | -905.86 | 404.18 | -308.48
| 5100 | 13.45 | 155.95 | 4983.42 | -927.1 | 413.65 | -315.72
| 5136.15 | 13.45 | 155.95 | 5018.57 | -934.78 | 417.08 | -318.33
| 5200 | 12.17 | 155.95 | 5080.84 | -947.7 | 422.84 | -322.73
| 5300 | 10.17 | 155.95 | 5178.94 | -965.4 | 430.74 | -328.76
| 5400 | 8.17 | 155.95 | 5277.65 | -979.95 | 437.23 | -333.71
| 5500 | 6.17 | 155.95 | 5376.87 | -991.35 | 442.32 | -337.6
| 5600 | 4.17 | 155.95 | 5476.45 | -999.58 | 445.99 | -340.4
| 5700 | 2.17 | 155.95 | 5576.3 | -1004.63 | 448.24 | -342.12
| 5800 | 0.17 | 155.95 | 5676.27 | -1006.49 | 449.07 | -342.75
| 5808.53 | 0 | 0 | 5684.8 | -1006.51 | 449.08 | -342.76
| 5900 | 0 | 0 | 5776.27 | -1006.51 | 449.08 | -342.76
| 6000 | 0 | 0 | 5876.27 | -1006.51 | 449.08 | -342.76
| 6008.53 | 0 | 0 | 5884.8 | -1006.51 | 449.08 | -342.76
| 6100 | 7.32 | 269.84 | 5976.02 | -1006.52 | 443.25 | -336.95
| 6200 | 15.32 | 269.84 | 6074 | -1006.58 | 423.64 | -317.45
| 6300 | 23.32 | 269.84 | 6168.29 | -1006.67 | 390.58 | -284.56
| 6400 | 31.32 | 269.84 | 6257.07 | -1006.8 | 344.73 | -238.94
| 6500 | 39.32 | 269.84 | 6338.6 | -1006.96 | 286.97 | -181.46
| 6600 | 47.32 | 269.84 | 6411.29 | -1007.15 | 218.42 | -113.26
| 6700 | 55.32 | 269.84 | 6473.74 | -1007.36 | 140.42 | -35.66
| 6800 | 63.32 | 269.84 | 6524.73 | -1007.6 | 54.49 | 49.84
| 6900 | 71.32 | 269.84 | 6563.26 | -1007.86 | -37.7 | 141.56
| 7000 | 79.32 | 269.84 | 6588.59 | -1008.13 | -134.36 | 237.73
| 7100 | 87.32 | 269.84 | 6600.22 | -1008.41 | -233.6 | 336.46
| 7134.27 | 90.06 | 269.84 | 6601 | -1008.5 | -267.86 | 370.55
| 7200 | 90.06 | 269.84 | 6600.93 | -1008.68 | -333.58 | 435.95
| 7300 | 90.06 | 269.84 | 6600.83 | -1008.96 | -433.58 | 535.44
| 7400 | 90.06 | 269.84 | 6600.73 | -1009.24 | -533.58 | 634.93
| 7500 | 90.06 | 269.84 | 6600.62 | -1009.52 | -633.58 | 734.43
| 7600 | 90.06 | 269.84 | 6600.52 | -1009.8 | -733.58 | 833.92
| 7700 | 90.06 | 269.84 | 6600.41 | -1010.07 | -833.58 | 933.42
| 7800 | 90.06 | 269.84 | 6600.31 | -1010.35 | -933.58 | 1032.91
| 7900 | 90.06 | 269.84 | 6600.21 | -1010.63 | -1033.58 | 1132.4
| 8000 | 90.06 | 269.84 | 6600.1 | -1010.91 | -1133.58 | 1231.9
| 8100 | 90.06 | 269.84 | 6600 | -1011.18 | -1233.58 | 1331.39
| 8200 | 90.06 | 269.84 | 6599.89 | -1011.46 | -1333.58 | 1430.88
| 8300 | 90.06 | 269.84 | 6599.79 | -1011.74 | -1433.58 | 1530.38
| 8400 | 90.06 | 269.84 | 6599.68 | -1012.02 | -1533.58 | 1629.87
| 8500 | 90.06 | 269.84 | 6599.57 | -1012.29 | -1633.58 | 1729.37
| 8600 | 90.06 | 269.84 | 6599.47 | -1012.57 | -1733.58 | 1828.86
| 8700 | 90.06 | 269.84 | 6599.36 | -1012.85 | -1833.58 | 1928.35
| 8800 | 90.06 | 269.84 | 6599.26 | -1013.12 | -1933.58 | 2027.85
| 8900 | 90.06 | 269.84 | 6599.15 | -1013.4 | -2033.58 | 2127.34
| 9000 | 90.06 | 269.84 | 6599.04 | -1013.68 | -2133.57 | 2226.83
| 9100 | 90.06 | 269.84 | 6598.93 | -1013.95 | -2233.57 | 2326.33
| 9200 | 90.06 | 269.84 | 6598.83 | -1014.23 | -2333.57 | 2425.82
| 9300 | 90.06 | 269.84 | 6598.72 | -1014.51 | -2433.57 | 2525.31
| 9400 | 90.06 | 269.84 | 6598.61 | -1014.78 | -2533.57 | 2624.81
| 9500 | 90.06 | 269.84 | 6598.5 | -1015.06 | -2633.57 | 2724.3
| 9600 | 90.06 | 269.84 | 6598.4 | -1015.33 | -2733.57 | 2823.8
| 9700 | 90.06 | 269.84 | 6598.29 | -1015.61 | -2833.57 | 2923.29
| 9800 | 90.06 | 269.84 | 6598.18 | -1015.89 | -2933.57 | 3022.78
| 9900 | 90.06 | 269.84 | 6598.07 | -1016.16 | -3033.57 | 3122.28
| 10000 | 90.06 | 269.84 | 6597.96 | -1016.44 | -3133.57 | 3221.77
| 10100 | 90.06 | 269.84 | 6597.85 | -1016.71 | -3233.57 | 3321.26
| 10200 | 90.06 | 269.84 | 6597.74 | -1016.99 | -3333.57 | 3420.76
| 10300 | 90.06 | 269.84 | 6597.63 | -1017.26 | -3433.57 | 3520.25
| 10400 | 90.06 | 269.84 | 6597.52 | -1017.54 | -3533.57 | 3619.74
| 10500 | 90.06 | 269.84 | 6597.41 | -1017.81 | -3633.57 | 3719.24
| 10600 | 90.06 | 269.84 | 6597.3 | -1018.09 | -3733.57 | 3818.73
| 10700 | 90.06 | 269.84 | 6597.19 | -1018.36 | -3833.57 | 3918.22
| 10800 | 90.06 | 269.84 | 6597.08 | -1018.64 | -3933.57 | 4017.72
| 10900 | 90.06 | 269.84 | 6596.97 | -1018.91 | -4033.57 | 4117.21
| 11000 | 90.06 | 269.84 | 6596.86 | -1019.19 | -4133.57 | 4216.7
| 11100 | 90.06 | 269.84 | 6596.75 | -1019.46 | -4233.57 | 4316.2
| 11200 | 90.06 | 269.84 | 6596.64 | -1019.74 | -4333.56 | 4415.69
| 11300 | 90.06 | 269.84 | 6596.52 | -1020.01 | -4433.56 | 4515.19
| 11400 | 90.06 | 269.84 | 6596.41 | -1020.28 | -4533.56 | 4614.68
| 11500 | 90.06 | 269.84 | 6596.3 | -1020.56 | -4633.56 | 4714.17
| 11600 | 90.06 | 269.84 | 6596.19 | -1020.83 | -4733.56 | 4813.67
| 11700 | 90.06 | 269.84 | 6596.08 | -1021.11 | -4833.56 | 4913.16
| 11800 | 90.06 | 269.84 | 6595.96 | -1021.38 | -4933.56 | 5012.65
| 11900 | 90.06 | 269.84 | 6595.85 | -1021.65 | -5033.56 | 5112.15
| 12000 | 90.06 | 269.84 | 6595.74 | -1021.93 | -5133.56 | 5211.64
| 12100 | 90.07 | 269.84 | 6595.62 | -1022.2 | -5233.56 | 5311.13
| 12200 | 90.07 | 269.84 | 6595.51 | -1022.47 | -5333.56 | 5410.63
| 12300 | 90.07 | 269.84 | 6595.4 | -1022.75 | -5433.56 | 5510.12
| 12400 | 90.07 | 269.84 | 6595.28 | -1023.02 | -5533.56 | 5609.61
| 12500 | 90.07 | 269.84 | 6595.17 | -1023.29 | -5633.56 | 5709.11
| 12600 | 90.07 | 269.84 | 6595.05 | -1023.57 | -5733.56 | 5808.6
| 12700 | 90.07 | 269.84 | 6594.94 | -1023.84 | -5833.56 | 5908.09
| 12800 | 90.07 | 269.84 | 6594.82 | -1024.11 | -5933.56 | 6007.59
| 12900 | 90.07 | 269.84 | 6594.71 | -1024.39 | -6033.56 | 6107.08
| 13000 | 90.07 | 269.84 | 6594.59 | -1024.66 | -6133.56 | 6206.57
| 13100 | 90.07 | 269.84 | 6594.48 | -1024.93 | -6233.56 | 6306.07
| 13200 | 90.07 | 269.84 | 6594.36 | -1025.2 | -6333.56 | 6405.56
| 13300 | 90.07 | 269.84 | 6594.24 | -1025.48 | -6433.56 | 6505.05
| 13400 | 90.07 | 269.84 | 6594.13 | -1025.75 | -6533.56 | 6604.54
| 13500 | 90.07 | 269.84 | 6594.01 | -1026.02 | -6633.55 | 6704.04
| 13600 | 90.07 | 269.84 | 6593.89 | -1026.29 | -6733.55 | 6803.53
| 13700 | 90.07 | 269.84 | 6593.78 | -1026.57 | -6833.55 | 6903.02
| 13800 | 90.07 | 269.84 | 6593.66 | -1026.84 | -6933.55 | 7002.52
| 13900 | 90.07 | 269.84 | 6593.54 | -1027.11 | -7033.55 | 7102.01
| 14000 | 90.07 | 269.84 | 6593.43 | -1027.38 | -7133.55 | 7201.5
| 14100 | 90.07 | 269.84 | 6593.31 | -1027.65 | -7233.55 | 7301
| 14200 | 90.07 | 269.84 | 6593.19 | -1027.92 | -7333.55 | 7400.49
| 14300 | 90.07 | 269.84 | 6593.07 | -1028.2 | -7433.55 | 7499.98
| 14400 | 90.07 | 269.84 | 6592.95 | -1028.47 | -7533.55 | 7599.48
| 14500 | 90.07 | 269.84 | 6592.83 | -1028.74 | -7633.55 | 7698.97
| 14600 | 90.07 | 269.84 | 6592.72 | -1029.01 | -7733.55 | 7798.46
| 14700 | 90.07 | 269.84 | 6592.6 | -1029.28 | -7833.55 | 7897.96
| 14800 | 90.07 | 269.84 | 6592.48 | -1029.55 | -7933.55 | 7997.45
| 14900 | 90.07 | 269.84 | 6592.36 | -1029.82 | -8033.55 | 8096.94
| 15000 | 90.07 | 269.84 | 6592.24 | -1030.09 | -8133.55 | 8196.44
| 15100 | 90.07 | 269.84 | 6592.12 | -1030.36 | -8233.55 | 8295.93
| 15200 | 90.07 | 269.84 | 6592 | -1030.63 | -8333.55 | 8395.42
| 15300 | 90.07 | 269.85 | 6591.88 | -1030.91 | -8433.55 | 8494.91
| 15400 | 90.07 | 269.85 | 6591.76 | -1031.18 | -8533.55 | 8594.41
| 15500 | 90.07 | 269.85 | 6591.64 | -1031.45 | -8633.55 | 8693.9
| 15600 | 90.07 | 269.85 | 6591.52 | -1031.72 | -8733.55 | 8793.39
| 15700 | 90.07 | 269.85 | 6591.39 | -1031.99 | -8833.55 | 8892.89
| 15800 | 90.07 | 269.85 | 6591.27 | -1032.26 | -8933.54 | 8992.38
| 15900 | 90.07 | 269.85 | 6591.15 | -1032.53 | -9033.54 | 9091.87
| 16000 | 90.07 | 269.85 | 6591.03 | -1032.8 | -9133.54 | 9191.37
| 16100 | 90.07 | 269.85 | 6590.91 | -1033.07 | -9233.54 | 9290.86
| 16200 | 90.07 | 269.85 | 6590.78 | -1033.34 | -9333.54 | 9390.35
| 16300 | 90.07 | 269.85 | 6590.66 | -1033.61 | -9433.54 | 9489.84
| 16400 | 90.07 | 269.85 | 6590.54 | -1033.87 | -9533.54 | 9589.34
| 16500 | 90.07 | 269.85 | 6590.42 | -1034.14 | -9633.54 | 9688.83
| 16600 | 90.07 | 269.85 | 6590.29 | -1034.41 | -9733.54 | 9788.32
| 16700 | 90.07 | 269.85 | 6590.17 | -1034.68 | -9833.54 | 9887.82
| 16800 | 90.07 | 269.85 | 6590.05 | -1034.95 | -9933.54 | 9987.31
| 16837.62 | 90.07 | 269.85 | 6590 | -1035.05 | -9971.16 | 10024.74

## Lookup (hidden)
North Reference | RetunValue | Grid Type | ReturnValue | Deviation Indicator | ReturnValue
| 2 |  | 0 |  | 4
True |  | SPCS-Colorado Central-NAD27 |  | Directional
Grid |  | SPCS-Colorado Central-NAD83 |  | High Angle
|  | SPCS-Colorado North-NAD27 |  | Horizontal
SPCS-Colorado North-NAD83
SPCS-Colorado South-NAD27
SPCS-Colorado South-NAD83
UTM-Zone 12 NAD27
UTM-Zone 12 NAD83
UTM-Zone 13 NAD27
UTM-Zone 13 NAD83