## Data
Header Information | measured depth (ft) | inclination (°) | azimuth (°) | true vertical depth (ft) | northing +N/-S (ft) | easting +E/-W (ft)
Operator Name | 225 | 0.9 | 226.3 | 224.991 | -1.221 | -1.278
SandRidge Exploration & Production | 316 | 0.6 | 208.3 | 315.983 | -2.134 | -2.02
Operator Number | 406 | 0.5 | 225.7 | 405.979 | -2.823 | -2.525
10598 | 499 | 1.1 | 225.9 | 498.969 | -3.728 | -3.456
Well Name and Number | 594 | 1 | 257.2 | 593.954 | -4.546 | -4.919
Peters 0781 10-13H12 | 685 | 1.3 | 270 | 684.936 | -4.722 | -6.726
API Number (if available) | 778 | 1.7 | 227.1 | 777.907 | -5.661 | -8.792
05-057-06590 | 872 | 2 | 195.1 | 871.86 | -8.194 | -10.24
Location: QQ SEC TWP RGE | 965 | 1.8 | 216.6 | 964.81 | -10.933 | -11.534
18-7N-80W | 1059 | 4.1 | 206.4 | 1058.68 | -15.129 | -13.909
Citing Type: Planned or Actual | 1154 | 4.1 | 210.4 | 1153.437 | -21.1 | -17.137
Actual | 1245 | 5.4 | 209.2 | 1244.122 | -27.644 | -20.872
Deviation Indicator | 1340 | 6.8 | 209.6 | 1338.582 | -36.437 | -25.832
Directional | 1434 | 7.8 | 208.2 | 1431.819 | -46.898 | -31.595
North Reference | 1530 | 9.4 | 210.6 | 1526.737 | -59.387 | -38.664
True | 1559.9 | 9.959 | 212.115 | 1556.211 | -63.679 | -41.282
Grid Type | 1620 | 11.1 | 214.7 | 1615.298 | -72.837 | -47.338
#VALUE! | 1714 | 12.3 | 219.2 | 1707.346 | -88.037 | -58.818
| 1807 | 13 | 224.9 | 1798.091 | -103.123 | -72.463
| 1899 | 13.5 | 229.4 | 1887.644 | -117.442 | -87.921
| 1991 | 14.6 | 233.5 | 1976.893 | -131.328 | -105.397
| 2085 | 16.1 | 239.3 | 2067.542 | -145.031 | -126.13
| 2179 | 17.6 | 244.2 | 2157.509 | -157.872 | -150.134
| 2273 | 17.7 | 256.9 | 2247.117 | -167.299 | -176.857
| 2346 | 18.3 | 259.1 | 2316.545 | -171.982 | -198.92
| 2455 | 19 | 260 | 2419.821 | -178.299 | -233.198
| 2548 | 19.4 | 262 | 2507.649 | -183.078 | -263.402
| 2640 | 20.3 | 264.1 | 2594.183 | -186.845 | -294.409
| 2733 | 20.9 | 264.8 | 2681.236 | -190.006 | -326.976
| 2826 | 20.8 | 264.4 | 2768.146 | -193.121 | -359.93
| 2921 | 22.9 | 266 | 2856.317 | -196.057 | -395.16
| 3014 | 23.2 | 264.9 | 2941.893 | -198.947 | -431.456
| 3107 | 23.2 | 264.2 | 3027.372 | -202.427 | -467.926
| 3200 | 23.3 | 263.4 | 3112.82 | -206.392 | -504.422
| 3292 | 22.3 | 265.3 | 3197.632 | -209.914 | -539.894
| 3385 | 22 | 264.1 | 3283.769 | -213.15 | -574.806
| 3477 | 21.3 | 264.6 | 3369.278 | -216.494 | -608.583
| 3570 | 21 | 264.1 | 3456.013 | -219.797 | -641.975
| 3665 | 21.3 | 262.1 | 3544.615 | -223.918 | -675.999
| 3760 | 19.5 | 265.1 | 3633.656 | -227.644 | -708.891
| 3853 | 19.2 | 264.2 | 3721.403 | -230.516 | -739.57
| 3947 | 17.9 | 262.5 | 3810.518 | -233.963 | -769.272
| 4042 | 17.9 | 260.5 | 3900.92 | -238.279 | -798.146
| 4134 | 19.6 | 262.6 | 3988.035 | -242.6 | -827.395
| 4227 | 20.1 | 265.6 | 4075.512 | -245.835 | -858.797
| 4321 | 20.5 | 267.6 | 4163.674 | -247.763 | -891.348
| 4416 | 21.2 | 269.5 | 4252.454 | -248.61 | -925.145
| 4511 | 21.4 | 269.2 | 4340.964 | -249.002 | -959.652
| 4605 | 20.7 | 268.3 | 4428.691 | -249.734 | -993.406
| 4699 | 19.5 | 267.4 | 4516.965 | -250.939 | -1025.686
| 4794 | 19.6 | 266 | 4606.488 | -252.769 | -1057.421
| 4887 | 20.6 | 265.6 | 4693.823 | -255.113 | -1089.294
| 4982 | 21 | 266.4 | 4782.632 | -257.464 | -1122.947
| 5076 | 20.9 | 266.9 | 4870.418 | -259.428 | -1156.499
| 5171 | 19.2 | 265.3 | 4959.657 | -261.625 | -1188.991
| 5266 | 18.5 | 266.4 | 5049.562 | -263.851 | -1219.602
| 5360 | 18.5 | 268.8 | 5138.706 | -265.1 | -1249.396
| 5454 | 17.2 | 270 | 5228.179 | -265.412 | -1278.206
| 5547 | 16.8 | 264.9 | 5317.12 | -266.607 | -1305.345
| 5641 | 15.6 | 263.9 | 5407.386 | -269.158 | -1331.444
| 5734 | 14.3 | 263.9 | 5497.237 | -271.707 | -1355.3
| 5826 | 12.4 | 260.4 | 5586.748 | -274.562 | -1376.339
| 5920 | 11.3 | 262.1 | 5678.744 | -277.511 | -1395.413
| 6013 | 10.6 | 264.9 | 5770.05 | -279.524 | -1412.958
| 6105 | 10 | 266.9 | 5860.568 | -280.708 | -1429.363
| 6198 | 9.5 | 275.3 | 5952.229 | -280.436 | -1445.068
| 6291 | 9.9 | 285.1 | 6043.905 | -277.644 | -1460.43
| 6386 | 16.3 | 328 | 6136.586 | -264.168 | -1475.427
| 6481 | 25.7 | 346.1 | 6225.266 | -232.764 | -1487.48
| 6572 | 35.7 | 354.8 | 6303.452 | -187.03 | -1494.648
| 6664 | 45.5 | 354.8 | 6373.22 | -127.478 | -1500.068
| 6758 | 55.2 | 353.5 | 6433.13 | -55.573 | -1507.493
| 6769.2 | 56.052 | 353.461 | 6439.454 | -46.389 | -1508.542
| 6850 | 62.2 | 353.2 | 6480.897 | 22.458 | -1516.598
| 6943 | 69 | 354.8 | 6519.295 | 106.638 | -1525.414
| 7036 | 74.6 | 358.5 | 6548.34 | 194.784 | -1530.527
| 7131 | 82 | 0.4 | 6567.593 | 287.737 | -1531.399
| 7224 | 89.4 | 359.9 | 6574.561 | 380.41 | -1531.158
| 7317 | 90 | 359.3 | 6575.048 | 473.406 | -1531.808
| 7409 | 90.7 | 359.2 | 6574.486 | 565.395 | -1533.012
| 7503 | 91.1 | 359.3 | 6573.009 | 659.376 | -1534.242
| 7598 | 91.3 | 359 | 6571.02 | 754.344 | -1535.651
| 7689 | 91.8 | 358.8 | 6568.558 | 845.294 | -1537.397
| 7780 | 92.7 | 358.8 | 6564.986 | 936.203 | -1539.302
| 7871 | 93.1 | 358.5 | 6560.382 | 1027.061 | -1541.443
| 7966 | 93.7 | 358.5 | 6554.748 | 1121.861 | -1543.925
| 8059 | 91.8 | 359 | 6550.286 | 1214.727 | -1545.951
| 8154 | 92 | 359 | 6547.136 | 1309.66 | -1547.608
| 8244 | 92.2 | 357.9 | 6543.838 | 1399.565 | -1550.041
| 8340 | 91.6 | 356.9 | 6540.655 | 1495.412 | -1554.394
| 8435 | 92.4 | 358.6 | 6537.339 | 1590.277 | -1558.121
| 8526 | 91.7 | 0.6 | 6534.084 | 1681.211 | -1558.756
| 8620 | 92.7 | 0.4 | 6530.476 | 1775.137 | -1557.936
| 8715 | 92.2 | 2.2 | 6526.414 | 1870.021 | -1555.782
| 8811 | 89.3 | 2.5 | 6525.158 | 1965.922 | -1551.847
| 8903 | 90 | 1.8 | 6525.72 | 2057.855 | -1548.395
| 8995 | 90.8 | 0.9 | 6525.077 | 2149.825 | -1546.228
| 9088 | 92.6 | 0.7 | 6522.319 | 2242.771 | -1544.93
| 9182 | 91.4 | 1.4 | 6519.038 | 2336.696 | -1543.208
| 9277 | 92.5 | 1.3 | 6515.806 | 2431.613 | -1540.972
| 9370 | 90.7 | 0.7 | 6513.209 | 2524.558 | -1539.349
| 9463 | 91.4 | 0.7 | 6511.505 | 2617.535 | -1538.213
| 9558 | 92.4 | 0 | 6508.355 | 2712.479 | -1537.633
| 9653 | 91.5 | 0.9 | 6505.122 | 2807.42 | -1536.887
| 9748 | 91.5 | 1.4 | 6502.635 | 2902.368 | -1534.981
| 9842 | 92.9 | 0.9 | 6499.027 | 2996.277 | -1533.096
| 9934 | 92.1 | 1.8 | 6495.014 | 3088.162 | -1530.93
| 10025 | 93.3 | 358.8 | 6490.726 | 3179.048 | -1530.453
| 10119 | 91.1 | 2.7 | 6487.117 | 3272.946 | -1529.222
| 10214 | 92.2 | 2.7 | 6484.381 | 3367.8 | -1524.749
| 10308 | 90.5 | 1.6 | 6482.167 | 3461.703 | -1521.224
| 10403 | 91.1 | 0.7 | 6480.84 | 3556.673 | -1519.317
| 10495 | 91.5 | 0.7 | 6478.753 | 3648.642 | -1518.193
| 10587 | 91.2 | 0.4 | 6476.586 | 3740.612 | -1517.311
| 10681 | 91.1 | 0.9 | 6474.699 | 3834.587 | -1516.244
| 10774 | 90.8 | 0.6 | 6473.157 | 3927.566 | -1515.027
| 10869 | 90.5 | 0.4 | 6472.079 | 4022.556 | -1514.198
| 10962 | 90.1 | 0 | 6471.593 | 4115.554 | -1513.874
| 11057 | 90 | 359.5 | 6471.51 | 4210.553 | -1514.288
| 11150 | 89.6 | 359.3 | 6471.834 | 4303.547 | -1515.262
| 11242 | 91.4 | 359.5 | 6471.031 | 4395.534 | -1516.225
| 11335 | 92.6 | 359.7 | 6467.786 | 4488.474 | -1516.874
| 11426 | 94.3 | 359.7 | 6462.31 | 4579.304 | -1517.35
| 11521 | 92.6 | 359.2 | 6456.593 | 4674.124 | -1518.261
| 11615 | 93.2 | 359.2 | 6451.837 | 4767.994 | -1519.571
| 11711 | 91.7 | 357.9 | 6447.734 | 4863.871 | -1521.999
| 11800 | 92.3 | 357.8 | 6444.628 | 4952.753 | -1525.336
| 11891 | 93.6 | 356.9 | 6439.944 | 5043.533 | -1529.537
| 11982 | 94.9 | 356.7 | 6433.201 | 5134.139 | -1534.602
| 12075 | 91.2 | 357.8 | 6428.253 | 5226.883 | -1539.056
| 12166 | 92.2 | 357 | 6425.553 | 5317.747 | -1543.182
| 12261 | 91 | 358.5 | 6422.901 | 5412.633 | -1546.909
| 12356 | 91.7 | 358.6 | 6420.663 | 5507.575 | -1549.313
| 12448 | 92.9 | 358.5 | 6416.971 | 5599.47 | -1551.639
| 12543 | 94.6 | 358.1 | 6410.757 | 5694.221 | -1554.451
| 12638 | 94 | 359.7 | 6403.634 | 5788.933 | -1556.269
| 12731 | 95.1 | 359.7 | 6396.257 | 5881.637 | -1556.754
| 12826 | 93.6 | 0.4 | 6389.051 | 5976.36 | -1556.671
| 12921 | 94 | 0.2 | 6382.755 | 6071.15 | -1556.174
| 13015 | 92.5 | 0.7 | 6377.426 | 6164.993 | -1555.437
| 13111 | 93.3 | 0.7 | 6372.569 | 6260.862 | -1554.266
| 13204 | 94.3 | 0.7 | 6366.406 | 6353.649 | -1553.132
| 13299 | 93 | 2 | 6360.358 | 6448.426 | -1550.898
| 13393 | 93.7 | 2.5 | 6354.865 | 6542.192 | -1547.214
| 13488 | 95.2 | 2.7 | 6347.494 | 6636.806 | -1542.918
| 13581 | 97.1 | 2.5 | 6337.531 | 6729.171 | -1538.723
| 13675 | 96.3 | 3.4 | 6326.564 | 6822.403 | -1533.918
| 13770 | 95.8 | 2 | 6316.551 | 6916.767 | -1529.468
| 13864 | 94.3 | 0.6 | 6308.276 | 7010.373 | -1527.345
| 13957 | 93.9 | 359.5 | 6301.627 | 7103.133 | -1527.265
| 14053 | 92.5 | 1.3 | 6296.268 | 7198.975 | -1526.595
| 14147 | 93.1 | 2.2 | 6291.676 | 7292.817 | -1523.728
| 14242 | 91.6 | 0.6 | 6287.78 | 7387.703 | -1521.409
| 14335 | 92.7 | 0.6 | 6284.291 | 7480.631 | -1520.436
| 14429 | 91.3 | 359.7 | 6281.011 | 7574.57 | -1520.191
| 14521 | 91.3 | 359.5 | 6278.924 | 7666.544 | -1520.833
| 14616 | 92.1 | 359.2 | 6276.105 | 7761.496 | -1521.91
| 14711 | 93.7 | 359 | 6271.299 | 7856.359 | -1523.4
| 14806 | 95 | 358.6 | 6264.094 | 7951.062 | -1525.383
| 14897 | 93.2 | 358.8 | 6257.588 | 8041.802 | -1527.442
| 14990 | 93.4 | 359.2 | 6252.234 | 8134.634 | -1529.063
| 15081 | 94.8 | 359 | 6245.728 | 8225.387 | -1530.488
| 15175 | 94.3 | 359 | 6238.271 | 8319.077 | -1532.124
| 15268 | 94.3 | 358.8 | 6231.298 | 8411.798 | -1533.904
| 15361 | 95.9 | 358.1 | 6223.031 | 8504.392 | -1536.409
| 15454 | 94.2 | 358.8 | 6214.845 | 8596.993 | -1538.914
| 15548 | 95.1 | 359 | 6207.225 | 8690.666 | -1540.713
| 15642 | 92.1 | 359.7 | 6201.323 | 8784.463 | -1541.776
| 15737 | 92 | 359.9 | 6197.925 | 8879.401 | -1542.107
| 15830 | 93.6 | 359.9 | 6193.382 | 8972.287 | -1542.269
| 15923 | 94.9 | 359.3 | 6186.49 | 9065.027 | -1542.916
| 16013 | 94.3 | 358.8 | 6179.272 | 9154.724 | -1544.404
| 16103 | 94.8 | 358.1 | 6172.132 | 9244.406 | -1546.83
| 16191 | 96.6 | 357.9 | 6163.392 | 9331.914 | -1549.886
| 16281 | 96 | 358.1 | 6153.516 | 9421.316 | -1553.008
| 16374 | 94.9 | 359.3 | 6144.683 | 9513.869 | -1555.107
| 16465 | 95.6 | 359.3 | 6136.357 | 9604.479 | -1556.214
| 16560 | 97.7 | 359.2 | 6125.356 | 9698.827 | -1557.449
| 16653 | 98 | 0 | 6112.654 | 9790.952 | -1558.093
| 16745 | 95.5 | 0.9 | 6101.841 | 9882.304 | -1557.373
| 16840 | 94.3 | 0.9 | 6093.727 | 9976.943 | -1555.887
| 16935 | 95.9 | 0.9 | 6085.282 | 10071.552 | -1554.4
| 17028 | 97.5 | 0.7 | 6074.432 | 10163.905 | -1553.111
| 17038 | 97.7 | 0.7 | 6073.109 | 10173.816 | -1552.989
| 17054.2 | 97.7 | 0.7 | 6070.939 | 10189.869 | -1552.793
| 17095 | 97.7 | 0.7 | 6065.472 | 10230.298 | -1552.299

## Lookup (hidden)
North Reference | RetunValue | Grid Type | ReturnValue | Deviation Indicator | ReturnValue
| 2 |  | 0 |  | 2
True |  | SPCS-Colorado Central-NAD27 |  | Directional
Grid |  | SPCS-Colorado Central-NAD83 |  | High Angle
|  | SPCS-Colorado North-NAD27 |  | Horizontal
SPCS-Colorado North-NAD83
SPCS-Colorado South-NAD27
SPCS-Colorado South-NAD83
UTM-Zone 12 NAD27
UTM-Zone 12 NAD83
UTM-Zone 13 NAD27
UTM-Zone 13 NAD83