## Data
Header Information | measured depth (ft) | inclination (°) | azimuth (°) | true vertical depth (ft) | northing +N/-S (ft) | easting +E/-W (ft)
Operator Name | 0 | 0 | 0 | 0 | 0 | 0
Extraction Oil & Gas LLC. | 100 | 0 | 0 | 100 | 0 | 0 | 2
Operator Number | 200 | 0 | 0 | 200 | 0 | 0
| 300 | 0 | 0 | 300 | 0 | 0
Well Name and Number | 400 | 0 | 0 | 400 | 0 | 0
COYOTE TRAILS 33W-15-2N | 500 | 0 | 0 | 500 | 0 | 0
API Number (if available) | 600 | 0 | 0 | 600 | 0 | 0
| 700 | 0 | 0 | 700 | 0 | 0
Location: QQ SEC TWP RGE | 800 | 0 | 0 | 800 | 0 | 0
Sec.28-T1N-R68W | 900 | 0 | 0 | 900 | 0 | 0
Citing Type: Planned or Actual | 1000 | 0 | 0 | 1000 | 0 | 0
Planned | 1100 | 0 | 0 | 1100 | 0 | 0
Deviation Indicator | 1200 | 0 | 0 | 1200 | 0 | 0
Horizontal | 1300 | 0 | 0 | 1300 | 0 | 0
North Reference | 1400 | 0 | 0 | 1400 | 0 | 0
True | 1500 | 2 | 175.033 | 1499.98 | -1.74 | 0.15
Grid Type | 1600 | 4 | 175.033 | 1599.84 | -6.95 | 0.6
#VALUE! | 1700 | 6 | 175.033 | 1699.45 | -15.63 | 1.36
| 1800 | 8 | 175.033 | 1798.7 | -27.78 | 2.41
| 1900 | 10 | 175.033 | 1897.47 | -43.36 | 3.77
| 2000 | 12 | 175.033 | 1995.62 | -62.37 | 5.42
| 2100 | 14 | 175.033 | 2093.06 | -84.78 | 7.37
| 2200 | 16 | 175.033 | 2189.64 | -110.56 | 9.61
| 2300 | 18 | 175.033 | 2285.27 | -139.69 | 12.14
| 2365.92 | 19.319 | 175.033 | 2347.73 | -160.7 | 13.97
| 2400 | 19.319 | 175.033 | 2379.88 | -171.93 | 14.94
| 2500 | 19.319 | 175.033 | 2474.25 | -204.89 | 17.81
| 2600 | 19.319 | 175.033 | 2568.62 | -237.84 | 20.67
| 2700 | 19.319 | 175.033 | 2662.99 | -270.8 | 23.53
| 2800 | 19.319 | 175.033 | 2757.36 | -303.76 | 26.4
| 2900 | 19.319 | 175.033 | 2851.73 | -336.72 | 29.26
| 3000 | 19.319 | 175.033 | 2946.1 | -369.68 | 32.13
| 3100 | 19.319 | 175.033 | 3040.47 | -402.63 | 34.99
| 3200 | 19.319 | 175.033 | 3134.84 | -435.59 | 37.86
| 3300 | 19.319 | 175.033 | 3229.21 | -468.55 | 40.72
| 3400 | 19.319 | 175.033 | 3323.58 | -501.51 | 43.58
| 3500 | 19.319 | 175.033 | 3417.95 | -534.46 | 46.45
| 3600 | 19.319 | 175.033 | 3512.32 | -567.42 | 49.31
| 3700 | 19.319 | 175.033 | 3606.69 | -600.38 | 52.18
| 3800 | 19.319 | 175.033 | 3701.06 | -633.34 | 55.04
| 3900 | 19.319 | 175.033 | 3795.42 | -666.29 | 57.9
| 4000 | 19.319 | 175.033 | 3889.79 | -699.25 | 60.77
| 4100 | 19.319 | 175.033 | 3984.16 | -732.21 | 63.63
| 4200 | 19.319 | 175.033 | 4078.53 | -765.17 | 66.5
| 4300 | 19.319 | 175.033 | 4172.9 | -798.13 | 69.36
| 4400 | 19.319 | 175.033 | 4267.27 | -831.08 | 72.23
| 4500 | 19.319 | 175.033 | 4361.64 | -864.04 | 75.09
| 4600 | 19.319 | 175.033 | 4456.01 | -897 | 77.95
| 4700 | 19.319 | 175.033 | 4550.38 | -929.96 | 80.82
| 4800 | 19.319 | 175.033 | 4644.75 | -962.91 | 83.68
| 4900 | 19.319 | 175.033 | 4739.12 | -995.87 | 86.55
| 5000 | 19.319 | 175.033 | 4833.49 | -1028.83 | 89.41
| 5100 | 19.319 | 175.033 | 4927.86 | -1061.79 | 92.27
| 5200 | 19.319 | 175.033 | 5022.23 | -1094.75 | 95.14
| 5300 | 19.319 | 175.033 | 5116.6 | -1127.7 | 98
| 5400 | 19.319 | 175.033 | 5210.97 | -1160.66 | 100.87
| 5500 | 19.319 | 175.033 | 5305.33 | -1193.62 | 103.73
| 5600 | 19.319 | 175.033 | 5399.7 | -1226.58 | 106.6
| 5700 | 19.319 | 175.033 | 5494.07 | -1259.53 | 109.46
| 5800 | 19.319 | 175.033 | 5588.44 | -1292.49 | 112.32
| 5900 | 19.319 | 175.033 | 5682.81 | -1325.45 | 115.19
| 6000 | 19.319 | 175.033 | 5777.18 | -1358.41 | 118.05
| 6100 | 19.319 | 175.033 | 5871.55 | -1391.36 | 120.92
| 6200 | 19.319 | 175.033 | 5965.92 | -1424.32 | 123.78
| 6300 | 19.319 | 175.033 | 6060.29 | -1457.28 | 126.64
| 6400 | 19.319 | 175.033 | 6154.66 | -1490.24 | 129.51
| 6500 | 19.319 | 175.033 | 6249.03 | -1523.2 | 132.37
| 6541.59 | 19.319 | 175.033 | 6288.27 | -1536.9 | 133.56
| 6600 | 18.15 | 175.033 | 6343.59 | -1555.59 | 135.19
| 6700 | 16.15 | 175.033 | 6439.14 | -1584.97 | 137.74
| 6800 | 14.15 | 175.033 | 6535.66 | -1611 | 140
| 6900 | 12.15 | 175.033 | 6633.03 | -1633.67 | 141.97
| 7000 | 10.15 | 175.033 | 6731.14 | -1652.93 | 143.65
| 7100 | 8.15 | 175.033 | 6829.86 | -1668.77 | 145.02
| 7200 | 6.15 | 175.033 | 6929.08 | -1681.17 | 146.1
| 7300 | 4.15 | 175.033 | 7028.67 | -1690.12 | 146.88
| 7400 | 2.15 | 175.033 | 7128.51 | -1695.59 | 147.36
| 7507.51 | 0 | 0 | 7236 | -1697.6 | 147.53
| 7537.51 | 0 | 0 | 7266 | -1697.6 | 147.53
| 7550 | 1.249 | 269.9 | 7278.49 | -1697.6 | 147.39
| 7600 | 6.248 | 269.9 | 7328.37 | -1697.61 | 144.13
| 7650 | 11.248 | 269.9 | 7377.77 | -1697.62 | 136.52
| 7700 | 16.248 | 269.9 | 7426.32 | -1697.64 | 124.64
| 7750 | 21.247 | 269.9 | 7473.65 | -1697.67 | 108.58
| 7800 | 26.247 | 269.9 | 7519.4 | -1697.7 | 88.45
| 7850 | 31.247 | 269.9 | 7563.23 | -1697.75 | 64.41
| 7900 | 36.246 | 269.9 | 7604.79 | -1697.79 | 36.64
| 7950 | 41.246 | 269.9 | 7643.77 | -1697.85 | 5.36
| 8000 | 46.246 | 269.9 | 7679.88 | -1697.91 | -29.2
| 8050 | 51.245 | 269.9 | 7712.84 | -1697.97 | -66.78
| 8100 | 56.245 | 269.9 | 7742.4 | -1698.04 | -107.08
| 8150 | 61.244 | 269.9 | 7768.34 | -1698.12 | -149.81
| 8200 | 66.244 | 269.9 | 7790.45 | -1698.2 | -194.64
| 8250 | 71.244 | 269.9 | 7808.57 | -1698.28 | -241.22
| 8300 | 76.243 | 269.9 | 7822.56 | -1698.36 | -289.21
| 8350 | 81.243 | 269.9 | 7832.32 | -1698.45 | -338.23
| 8400 | 86.243 | 269.9 | 7837.77 | -1698.53 | -387.92
| 8437.58 | 90 | 269.9 | 7839 | -1698.6 | -425.47
| 8500 | 90 | 269.9 | 7839 | -1698.71 | -487.89
| 8600 | 90 | 269.9 | 7839 | -1698.88 | -587.89
| 8700 | 90 | 269.9 | 7839 | -1699.06 | -687.89
| 8800 | 90 | 269.9 | 7839 | -1699.23 | -787.89
| 8900 | 90 | 269.9 | 7839 | -1699.41 | -887.89
| 9000 | 90 | 269.9 | 7839 | -1699.58 | -987.89
| 9100 | 90 | 269.9 | 7839 | -1699.76 | -1087.89
| 9200 | 90 | 269.9 | 7839 | -1699.93 | -1187.89
| 9300 | 90 | 269.9 | 7839 | -1700.1 | -1287.89
| 9400 | 90 | 269.9 | 7839 | -1700.28 | -1387.89
| 9500 | 90 | 269.9 | 7839 | -1700.45 | -1487.89
| 9600 | 90 | 269.9 | 7839 | -1700.63 | -1587.89
| 9700 | 90 | 269.9 | 7839 | -1700.8 | -1687.89
| 9800 | 90 | 269.9 | 7839 | -1700.98 | -1787.89
| 9900 | 90 | 269.9 | 7839 | -1701.15 | -1887.89
| 10000 | 90 | 269.9 | 7839 | -1701.33 | -1987.89
| 10100 | 90 | 269.9 | 7839 | -1701.5 | -2087.89
| 10200 | 90 | 269.9 | 7839 | -1701.67 | -2187.89
| 10300 | 90 | 269.9 | 7839 | -1701.85 | -2287.89
| 10400 | 90 | 269.9 | 7839 | -1702.02 | -2387.89
| 10500 | 90 | 269.9 | 7839 | -1702.2 | -2487.89
| 10600 | 90 | 269.9 | 7839 | -1702.37 | -2587.89
| 10700 | 90 | 269.9 | 7839 | -1702.55 | -2687.89
| 10800 | 90 | 269.9 | 7839 | -1702.72 | -2787.89
| 10900 | 90 | 269.9 | 7839 | -1702.9 | -2887.89
| 11000 | 90 | 269.9 | 7839 | -1703.07 | -2987.89
| 11100 | 90 | 269.9 | 7839 | -1703.24 | -3087.89
| 11200 | 90 | 269.9 | 7839 | -1703.42 | -3187.89
| 11300 | 90 | 269.9 | 7839 | -1703.59 | -3287.89
| 11400 | 90 | 269.9 | 7839 | -1703.77 | -3387.89
| 11500 | 90 | 269.9 | 7839 | -1703.94 | -3487.89
| 11600 | 90 | 269.9 | 7839 | -1704.12 | -3587.89
| 11700 | 90 | 269.9 | 7839 | -1704.29 | -3687.89
| 11800 | 90 | 269.9 | 7839 | -1704.47 | -3787.89
| 11900 | 90 | 269.9 | 7839 | -1704.64 | -3887.89
| 12000 | 90 | 269.9 | 7839 | -1704.81 | -3987.89
| 12100 | 90 | 269.9 | 7839 | -1704.99 | -4087.89
| 12200 | 90 | 269.9 | 7839 | -1705.16 | -4187.89
| 12300 | 90 | 269.9 | 7839 | -1705.34 | -4287.89
| 12400 | 90 | 269.9 | 7839 | -1705.51 | -4387.89
| 12500 | 90 | 269.9 | 7839 | -1705.69 | -4487.89
| 12600 | 90 | 269.9 | 7839 | -1705.86 | -4587.89
| 12700 | 90 | 269.9 | 7839 | -1706.04 | -4687.89
| 12800 | 90 | 269.9 | 7839 | -1706.21 | -4787.89
| 12900 | 90 | 269.9 | 7839 | -1706.38 | -4887.89
| 13000 | 90 | 269.9 | 7839 | -1706.56 | -4987.89
| 13100 | 90 | 269.9 | 7839 | -1706.73 | -5087.89
| 13200 | 90 | 269.9 | 7839 | -1706.91 | -5187.89
| 13300 | 90 | 269.9 | 7839 | -1707.08 | -5287.88
| 13400 | 90 | 269.9 | 7839 | -1707.26 | -5387.88
| 13500 | 90 | 269.9 | 7839 | -1707.43 | -5487.88
| 13600 | 90 | 269.9 | 7839 | -1707.61 | -5587.88
| 13700 | 90 | 269.9 | 7839 | -1707.78 | -5687.88
| 13800 | 90 | 269.9 | 7839 | -1707.96 | -5787.88
| 13900 | 90 | 269.9 | 7839 | -1708.13 | -5887.88
| 14000 | 90 | 269.9 | 7839 | -1708.3 | -5987.88
| 14100 | 90 | 269.9 | 7839 | -1708.48 | -6087.88
| 14200 | 90 | 269.9 | 7839 | -1708.65 | -6187.88
| 14300 | 90 | 269.9 | 7839 | -1708.83 | -6287.88
| 14400 | 90 | 269.9 | 7839 | -1709 | -6387.88
| 14500 | 90 | 269.9 | 7839 | -1709.18 | -6487.88
| 14600 | 90 | 269.9 | 7839 | -1709.35 | -6587.88
| 14700 | 90 | 269.9 | 7839 | -1709.53 | -6687.88
| 14800 | 90 | 269.9 | 7839 | -1709.7 | -6787.88
| 14900 | 90 | 269.9 | 7839 | -1709.87 | -6887.88
| 15000 | 90 | 269.9 | 7839 | -1710.05 | -6987.88
| 15100 | 90 | 269.9 | 7839 | -1710.22 | -7087.88
| 15200 | 90 | 269.9 | 7839 | -1710.4 | -7187.88
| 15300 | 90 | 269.9 | 7839 | -1710.57 | -7287.88
| 15400 | 90 | 269.9 | 7839 | -1710.75 | -7387.88
| 15500 | 90 | 269.9 | 7839 | -1710.92 | -7487.88
| 15600 | 90 | 269.9 | 7839 | -1711.1 | -7587.88
| 15700 | 90 | 269.9 | 7839 | -1711.27 | -7687.88
| 15713.14 | 90 | 269.9 | 7839 | -1711.25 | -7701.02

## Lookup (hidden)
North Reference | RetunValue | Grid Type | ReturnValue | Deviation Indicator | ReturnValue
| 2 |  | 0 |  | 4
True |  | SPCS-Colorado Central-NAD27 |  | Directional
Grid |  | SPCS-Colorado Central-NAD83 |  | High Angle
|  | SPCS-Colorado North-NAD27 |  | Horizontal
SPCS-Colorado North-NAD83
SPCS-Colorado South-NAD27
SPCS-Colorado South-NAD83
UTM-Zone 12 NAD27
UTM-Zone 12 NAD83
UTM-Zone 13 NAD27
UTM-Zone 13 NAD83