## Data
Header Information | measured depth (ft) | inclination (°) | azimuth (°) | true vertical depth (ft) | northing +N/-S (ft) | easting +E/-W (ft)
Operator Name | 0 | 0 | 0 | 0 | 0 | 0
Extraction Oil & Gas LLC. | 100 | 0 | 0 | 100 | 0 | 0 | 2
Operator Number | 200 | 0 | 0 | 200 | 0 | 0
| 300 | 0 | 0 | 300 | 0 | 0
Well Name and Number | 400 | 0 | 0 | 400 | 0 | 0
COYOTE TRAILS 33W-15-4N | 500 | 0 | 0 | 500 | 0 | 0
API Number (if available) | 600 | 0 | 0 | 600 | 0 | 0
| 700 | 0 | 0 | 700 | 0 | 0
Location: QQ SEC TWP RGE | 800 | 0 | 0 | 800 | 0 | 0
Sec.28-T1N-R68W | 900 | 0 | 0 | 900 | 0 | 0
Citing Type: Planned or Actual | 1000 | 0 | 0 | 1000 | 0 | 0
Planned | 1100 | 2 | 176.729 | 1099.98 | -1.74 | 0.1
Deviation Indicator | 1200 | 4 | 176.729 | 1199.84 | -6.97 | 0.4
Horizontal | 1300 | 6 | 176.729 | 1299.45 | -15.67 | 0.9
North Reference | 1400 | 8 | 176.729 | 1398.7 | -27.83 | 1.59
True | 1500 | 10 | 176.729 | 1497.47 | -43.45 | 2.48
Grid Type | 1600 | 12 | 176.729 | 1595.62 | -62.5 | 3.57
#VALUE! | 1700 | 14 | 176.729 | 1693.06 | -84.96 | 4.86
| 1800 | 16 | 176.729 | 1789.64 | -110.8 | 6.33
| 1900 | 18 | 176.729 | 1885.27 | -139.98 | 8
| 2000 | 20 | 176.729 | 1979.82 | -172.49 | 9.86
| 2100 | 22 | 176.729 | 2073.17 | -208.26 | 11.9
| 2200 | 24 | 176.729 | 2165.21 | -247.27 | 14.13
| 2222.58 | 24.452 | 176.729 | 2185.81 | -256.52 | 14.66
| 2300 | 24.452 | 176.729 | 2256.28 | -288.52 | 16.49
| 2400 | 24.452 | 176.729 | 2347.31 | -329.84 | 18.85
| 2500 | 24.452 | 176.729 | 2438.34 | -371.17 | 21.21
| 2600 | 24.452 | 176.729 | 2529.38 | -412.49 | 23.58
| 2700 | 24.452 | 176.729 | 2620.41 | -453.82 | 25.94
| 2800 | 24.452 | 176.729 | 2711.44 | -495.14 | 28.3
| 2900 | 24.452 | 176.729 | 2802.47 | -536.47 | 30.66
| 3000 | 24.452 | 176.729 | 2893.5 | -577.79 | 33.02
| 3100 | 24.452 | 176.729 | 2984.53 | -619.12 | 35.39
| 3200 | 24.452 | 176.729 | 3075.56 | -660.44 | 37.75
| 3300 | 24.452 | 176.729 | 3166.59 | -701.77 | 40.11
| 3400 | 24.452 | 176.729 | 3257.62 | -743.09 | 42.47
| 3500 | 24.452 | 176.729 | 3348.65 | -784.42 | 44.83
| 3600 | 24.452 | 176.729 | 3439.69 | -825.74 | 47.2
| 3700 | 24.452 | 176.729 | 3530.72 | -867.07 | 49.56
| 3800 | 24.452 | 176.729 | 3621.75 | -908.39 | 51.92
| 3900 | 24.452 | 176.729 | 3712.78 | -949.72 | 54.28
| 4000 | 24.452 | 176.729 | 3803.81 | -991.04 | 56.64
| 4100 | 24.452 | 176.729 | 3894.84 | -1032.37 | 59
| 4200 | 24.452 | 176.729 | 3985.87 | -1073.69 | 61.37
| 4300 | 24.452 | 176.729 | 4076.9 | -1115.02 | 63.73
| 4400 | 24.452 | 176.729 | 4167.93 | -1156.34 | 66.09
| 4500 | 24.452 | 176.729 | 4258.97 | -1197.67 | 68.45
| 4600 | 24.452 | 176.729 | 4350 | -1238.99 | 70.81
| 4700 | 24.452 | 176.729 | 4441.03 | -1280.32 | 73.18
| 4800 | 24.452 | 176.729 | 4532.06 | -1321.64 | 75.54
| 4900 | 24.452 | 176.729 | 4623.09 | -1362.97 | 77.9
| 5000 | 24.452 | 176.729 | 4714.12 | -1404.29 | 80.26
| 5100 | 24.452 | 176.729 | 4805.15 | -1445.62 | 82.62
| 5200 | 24.452 | 176.729 | 4896.18 | -1486.94 | 84.99
| 5300 | 24.452 | 176.729 | 4987.21 | -1528.27 | 87.35
| 5400 | 24.452 | 176.729 | 5078.24 | -1569.6 | 89.71
| 5500 | 24.452 | 176.729 | 5169.28 | -1610.92 | 92.07
| 5600 | 24.452 | 176.729 | 5260.31 | -1652.25 | 94.43
| 5700 | 24.452 | 176.729 | 5351.34 | -1693.57 | 96.8
| 5800 | 24.452 | 176.729 | 5442.37 | -1734.9 | 99.16
| 5900 | 24.452 | 176.729 | 5533.4 | -1776.22 | 101.52
| 6000 | 24.452 | 176.729 | 5624.43 | -1817.55 | 103.88
| 6100 | 24.452 | 176.729 | 5715.46 | -1858.87 | 106.24
| 6200 | 24.452 | 176.729 | 5806.49 | -1900.2 | 108.61
| 6300 | 24.452 | 176.729 | 5897.52 | -1941.52 | 110.97
| 6400 | 24.452 | 176.729 | 5988.56 | -1982.85 | 113.33
| 6467.71 | 24.452 | 176.729 | 6050.19 | -2010.83 | 114.93
| 6500 | 23.806 | 176.729 | 6079.66 | -2024.01 | 115.68
| 6600 | 21.806 | 176.729 | 6171.84 | -2062.7 | 117.89
| 6700 | 19.806 | 176.729 | 6265.31 | -2098.16 | 119.92
| 6800 | 17.806 | 176.729 | 6359.97 | -2130.34 | 121.76
| 6900 | 15.806 | 176.729 | 6455.69 | -2159.21 | 123.41
| 7000 | 13.806 | 176.729 | 6552.37 | -2184.72 | 124.87
| 7100 | 11.806 | 176.729 | 6649.88 | -2206.85 | 126.13
| 7200 | 9.806 | 176.729 | 6748.1 | -2225.57 | 127.2
| 7300 | 7.806 | 176.729 | 6846.91 | -2240.85 | 128.08
| 7400 | 5.806 | 176.729 | 6946.2 | -2252.68 | 128.75
| 7500 | 3.806 | 176.729 | 7045.85 | -2261.04 | 129.23
| 7600 | 1.806 | 176.729 | 7145.72 | -2265.93 | 129.51
| 7690.29 | 0 | 0 | 7236 | -2267.35 | 129.59
| 7700 | 0 | 0 | 7245.71 | -2267.35 | 129.59
| 7720.29 | 0 | 0 | 7266 | -2267.35 | 129.59
| 7750 | 2.971 | 269.903 | 7295.69 | -2267.35 | 128.82
| 7800 | 7.97 | 269.903 | 7345.45 | -2267.36 | 124.05
| 7850 | 12.97 | 269.903 | 7394.6 | -2267.37 | 114.97
| 7900 | 17.969 | 269.903 | 7442.78 | -2267.4 | 101.64
| 7950 | 22.969 | 269.903 | 7489.6 | -2267.43 | 84.16
| 8000 | 27.969 | 269.903 | 7534.73 | -2267.46 | 62.67
| 8050 | 32.968 | 269.903 | 7577.81 | -2267.51 | 37.32
| 8100 | 37.968 | 269.903 | 7618.52 | -2267.56 | 8.32
| 8150 | 42.968 | 269.903 | 7656.55 | -2267.61 | -24.12
| 8200 | 47.967 | 269.903 | 7691.6 | -2267.67 | -59.75
| 8250 | 52.967 | 269.903 | 7723.42 | -2267.74 | -98.31
| 8300 | 57.967 | 269.903 | 7751.75 | -2267.81 | -139.48
| 8350 | 62.966 | 269.903 | 7776.39 | -2267.88 | -182.97
| 8400 | 67.966 | 269.903 | 7797.15 | -2267.96 | -228.44
| 8450 | 72.965 | 269.903 | 7813.86 | -2268.04 | -275.55
| 8500 | 77.965 | 269.903 | 7826.41 | -2268.12 | -323.93
| 8550 | 82.965 | 269.903 | 7834.69 | -2268.21 | -373.23
| 8600 | 87.964 | 269.903 | 7838.64 | -2268.29 | -423.06
| 8620.35 | 90 | 269.903 | 7839 | -2268.32 | -443.41
| 8700 | 90 | 269.903 | 7839 | -2268.46 | -523.05
| 8800 | 90 | 269.903 | 7839 | -2268.63 | -623.05
| 8900 | 90 | 269.903 | 7839 | -2268.8 | -723.05
| 9000 | 90 | 269.903 | 7839 | -2268.97 | -823.05
| 9100 | 90 | 269.903 | 7839 | -2269.14 | -923.05
| 9200 | 90 | 269.903 | 7839 | -2269.31 | -1023.05
| 9300 | 90 | 269.903 | 7839 | -2269.48 | -1123.05
| 9400 | 90 | 269.903 | 7839.01 | -2269.65 | -1223.05
| 9500 | 90 | 269.903 | 7839.01 | -2269.82 | -1323.05
| 9600 | 90 | 269.903 | 7839.01 | -2269.99 | -1423.05
| 9700 | 90 | 269.903 | 7839.01 | -2270.16 | -1523.05
| 9800 | 90 | 269.903 | 7839.01 | -2270.33 | -1623.05
| 9900 | 90 | 269.903 | 7839.01 | -2270.5 | -1723.05
| 10000 | 90 | 269.903 | 7839.01 | -2270.67 | -1823.05
| 10100 | 90 | 269.903 | 7839.01 | -2270.84 | -1923.05
| 10200 | 90 | 269.903 | 7839.01 | -2271.01 | -2023.05
| 10300 | 90 | 269.903 | 7839.01 | -2271.18 | -2123.05
| 10400 | 90 | 269.903 | 7839.01 | -2271.35 | -2223.05
| 10500 | 90 | 269.903 | 7839.01 | -2271.52 | -2323.05
| 10600 | 90 | 269.903 | 7839.01 | -2271.69 | -2423.05
| 10700 | 90 | 269.903 | 7839.01 | -2271.86 | -2523.05
| 10800 | 90 | 269.903 | 7839.01 | -2272.03 | -2623.05
| 10900 | 90 | 269.903 | 7839.02 | -2272.2 | -2723.05
| 11000 | 90 | 269.903 | 7839.02 | -2272.37 | -2823.05
| 11100 | 90 | 269.903 | 7839.02 | -2272.54 | -2923.05
| 11200 | 90 | 269.903 | 7839.02 | -2272.71 | -3023.05
| 11300 | 90 | 269.903 | 7839.02 | -2272.88 | -3123.05
| 11400 | 90 | 269.903 | 7839.02 | -2273.05 | -3223.05
| 11500 | 90 | 269.903 | 7839.02 | -2273.22 | -3323.05
| 11600 | 90 | 269.903 | 7839.02 | -2273.39 | -3423.05
| 11700 | 90 | 269.903 | 7839.02 | -2273.56 | -3523.05
| 11800 | 90 | 269.903 | 7839.02 | -2273.73 | -3623.05
| 11900 | 90 | 269.903 | 7839.02 | -2273.9 | -3723.05
| 12000 | 90 | 269.903 | 7839.02 | -2274.07 | -3823.05
| 12100 | 90 | 269.903 | 7839.02 | -2274.24 | -3923.05
| 12200 | 90 | 269.903 | 7839.02 | -2274.41 | -4023.05
| 12300 | 90 | 269.903 | 7839.02 | -2274.58 | -4123.05
| 12400 | 90 | 269.903 | 7839.03 | -2274.75 | -4223.05
| 12500 | 90 | 269.903 | 7839.03 | -2274.92 | -4323.05
| 12600 | 90 | 269.903 | 7839.03 | -2275.09 | -4423.05
| 12700 | 90 | 269.903 | 7839.03 | -2275.26 | -4523.05
| 12800 | 90 | 269.903 | 7839.03 | -2275.43 | -4623.05
| 12900 | 90 | 269.903 | 7839.03 | -2275.6 | -4723.04
| 13000 | 90 | 269.903 | 7839.03 | -2275.77 | -4823.04
| 13100 | 90 | 269.903 | 7839.03 | -2275.94 | -4923.04
| 13200 | 90 | 269.903 | 7839.03 | -2276.11 | -5023.04
| 13300 | 90 | 269.903 | 7839.03 | -2276.28 | -5123.04
| 13400 | 90 | 269.903 | 7839.03 | -2276.45 | -5223.04
| 13500 | 90 | 269.903 | 7839.03 | -2276.62 | -5323.04
| 13600 | 90 | 269.903 | 7839.03 | -2276.79 | -5423.04
| 13700 | 90 | 269.903 | 7839.03 | -2276.96 | -5523.04
| 13800 | 90 | 269.903 | 7839.04 | -2277.13 | -5623.04
| 13900 | 90 | 269.903 | 7839.04 | -2277.3 | -5723.04
| 14000 | 90 | 269.903 | 7839.04 | -2277.47 | -5823.04
| 14100 | 90 | 269.903 | 7839.04 | -2277.64 | -5923.04
| 14200 | 90 | 269.903 | 7839.04 | -2277.81 | -6023.04
| 14300 | 90 | 269.903 | 7839.04 | -2277.98 | -6123.04
| 14400 | 90 | 269.903 | 7839.04 | -2278.15 | -6223.04
| 14500 | 90 | 269.903 | 7839.04 | -2278.32 | -6323.04
| 14600 | 90 | 269.903 | 7839.04 | -2278.49 | -6423.04
| 14700 | 90 | 269.903 | 7839.04 | -2278.66 | -6523.04
| 14800 | 90 | 269.903 | 7839.04 | -2278.83 | -6623.04
| 14900 | 90 | 269.903 | 7839.04 | -2279 | -6723.04
| 15000 | 90 | 269.903 | 7839.04 | -2279.17 | -6823.04
| 15100 | 90 | 269.903 | 7839.04 | -2279.34 | -6923.04
| 15200 | 90 | 269.903 | 7839.04 | -2279.51 | -7023.04
| 15300 | 90 | 269.903 | 7839.05 | -2279.68 | -7123.04
| 15400 | 90 | 269.903 | 7839.05 | -2279.85 | -7223.04
| 15500 | 90 | 269.903 | 7839.05 | -2280.02 | -7323.04
| 15600 | 90 | 269.903 | 7839.05 | -2280.19 | -7423.04
| 15700 | 90 | 269.903 | 7839.05 | -2280.36 | -7523.04
| 15800 | 90 | 269.903 | 7839.05 | -2280.53 | -7623.04
| 15894.12 | 90 | 269.903 | 7839 | -2280.97 | -7717.16

## Lookup (hidden)
North Reference | RetunValue | Grid Type | ReturnValue | Deviation Indicator | ReturnValue
| 2 |  | 0 |  | 4
True |  | SPCS-Colorado Central-NAD27 |  | Directional
Grid |  | SPCS-Colorado Central-NAD83 |  | High Angle
|  | SPCS-Colorado North-NAD27 |  | Horizontal
SPCS-Colorado North-NAD83
SPCS-Colorado South-NAD27
SPCS-Colorado South-NAD83
UTM-Zone 12 NAD27
UTM-Zone 12 NAD83
UTM-Zone 13 NAD27
UTM-Zone 13 NAD83