## Data
Header Information | measured depth (ft) | inclination (°) | azimuth (°) | true vertical depth (ft) | northing +N/-S (ft) | easting +E/-W (ft)
Operator Name | 0 | 0 | 0 | 0 | 0 | 0
Extraction | 129 | 1.05 | 44.49 | 128.99 | 0.84 | 0.83
Operator Number | 225 | 0.31 | 117.7 | 224.99 | 1.35 | 1.67
| 320 | 0.66 | 150.83 | 319.98 | 0.75 | 2.17
Well Name and Number | 415 | 1.01 | 168.59 | 414.97 | -0.55 | 2.6
| 510 | 0.31 | 309.21 | 509.97 | -1.2 | 2.57
API Number (if available) | 604 | 0.53 | 302.09 | 603.97 | -0.81 | 2
| 699 | 0.75 | 315.54 | 698.96 | -0.14 | 1.19
Location: QQ SEC TWP RGE | 795 | 1.05 | 308.68 | 794.95 | 0.86 | 0.07
| 890 | 0.92 | 28.93 | 889.94 | 2.07 | -0.24
Citing Type: Planned or Actual | 985 | 0.88 | 79.64 | 984.93 | 2.87 | 0.84
| 1080 | 1.19 | 96.08 | 1079.91 | 2.9 | 2.54
Deviation Indicator | 1175 | 2.07 | 89.13 | 1174.87 | 2.82 | 5.24
Horizontal | 1270 | 3.03 | 76.48 | 1269.78 | 3.43 | 9.4
North Reference | 1364 | 4.88 | 80.96 | 1363.55 | 4.64 | 15.76
True | 1459 | 6.55 | 80.08 | 1458.08 | 6.21 | 25.09
Grid Type | 1546 | 9.05 | 81.05 | 1544.26 | 8.13 | 36.74
#VALUE! | 1663 | 9.59 | 80.12 | 1659.72 | 11.24 | 55.43
| 1758 | 11.98 | 89.81 | 1753.04 | 12.63 | 73.09
| 1854 | 16.26 | 90.21 | 1846.12 | 12.61 | 96.5
| 1950 | 17.94 | 86.02 | 1937.88 | 13.59 | 124.69
| 2046 | 20.15 | 81.26 | 2028.62 | 17.13 | 155.79
| 2141 | 22.05 | 78 | 2117.25 | 23.32 | 189.41
| 2237 | 23.95 | 77.12 | 2205.62 | 31.41 | 226.04
| 2333 | 24.26 | 75.89 | 2293.24 | 40.56 | 264.16
| 2429 | 26.78 | 75.84 | 2379.87 | 50.66 | 304.26
| 2524 | 28.81 | 78 | 2463.91 | 60.66 | 347.41
| 2619 | 27.09 | 78.09 | 2547.82 | 69.88 | 390.97
| 2715 | 28.06 | 77.43 | 2632.92 | 79.31 | 434.4
| 2810 | 25.98 | 77.43 | 2717.54 | 88.7 | 476.52
| 2906 | 28.9 | 75.67 | 2802.74 | 99.02 | 519.53
| 3001 | 28.19 | 74.57 | 2886.19 | 110.67 | 563.4
| 3097 | 26.07 | 72.54 | 2971.62 | 123.04 | 605.39
| 3192 | 27.18 | 76.95 | 3056.56 | 134.2 | 646.44
| 3288 | 29.83 | 79.1 | 3140.91 | 143.67 | 691.26
| 3383 | 28.24 | 78.13 | 3223.97 | 152.76 | 736.46
| 3479 | 28.63 | 80.56 | 3308.39 | 161.2 | 781.37
| 3574 | 26.69 | 79.9 | 3392.53 | 168.68 | 824.83
| 3669 | 27.71 | 83.78 | 3477.03 | 174.82 | 867.8
| 3765 | 25.67 | 84.22 | 3562.8 | 179.33 | 910.68
| 3860 | 26.03 | 84.48 | 3648.29 | 183.41 | 951.9
| 3956 | 28.15 | 77.61 | 3733.78 | 190.29 | 995
| 4051 | 26.87 | 81.53 | 3818.04 | 198.26 | 1038.13
| 4146 | 27.93 | 81.88 | 3902.38 | 204.57 | 1081.39
| 4242 | 28.9 | 78.58 | 3986.82 | 212.34 | 1126.39
| 4337 | 25.06 | 78.93 | 4071.47 | 220.75 | 1168.65
| 4432 | 26.43 | 76.02 | 4157.04 | 229.72 | 1208.91
| 4528 | 27.8 | 78 | 4242.49 | 239.54 | 1251.55
| 4623 | 28.9 | 75.4 | 4326.09 | 249.93 | 1295.43
| 4719 | 24.48 | 72.93 | 4411.85 | 261.62 | 1336.92
| 4814 | 25.5 | 72.71 | 4497.95 | 273.48 | 1375.26
| 4910 | 30 | 74.52 | 4582.89 | 286.03 | 1418.14
| 5028 | 27.18 | 77.43 | 4686.5 | 299.78 | 1472.89
| 5124 | 27.26 | 77.69 | 4771.86 | 309.23 | 1515.77
| 5219 | 27.88 | 85.49 | 4856.1 | 315.62 | 1559.19
| 5315 | 26.82 | 87.48 | 4941.37 | 318.34 | 1603.2
| 5411 | 29.25 | 85.67 | 5026.1 | 321.06 | 1648.23
| 5506 | 29.65 | 80.56 | 5108.84 | 326.67 | 1694.56
| 5601 | 29.65 | 80.56 | 5191.4 | 334.38 | 1740.92
| 5697 | 27.84 | 85.49 | 5275.58 | 340.04 | 1786.7
| 5793 | 27.71 | 88.14 | 5360.52 | 342.52 | 1831.36
| 5888 | 23.73 | 88.01 | 5446.09 | 343.91 | 1872.56
| 5984 | 21.79 | 81.04 | 5534.63 | 347.35 | 1909.47
| 6079 | 18.82 | 79.85 | 5623.72 | 352.8 | 1941.98
| 6175 | 15.33 | 79.77 | 5715.47 | 357.78 | 1969.72
| 6271 | 14.18 | 70.2 | 5808.32 | 364.02 | 1993.27
| 6366 | 11.14 | 70.73 | 5901 | 370.99 | 2012.89
| 6461 | 8.44 | 67.29 | 5994.61 | 376.71 | 2027.99
| 6557 | 6.67 | 66.68 | 6089.77 | 381.64 | 2039.61
| 6652 | 5.39 | 62.54 | 6184.24 | 385.88 | 2048.63
| 6748 | 4.15 | 55.31 | 6279.91 | 389.94 | 2055.49
| 6843 | 2.56 | 61.96 | 6374.74 | 392.89 | 2060.19
| 6938 | 1.41 | 60.02 | 6469.69 | 394.48 | 2063.07
| 7034 | 0.27 | 18.42 | 6565.67 | 395.28 | 2064.17
| 7129 | 1.68 | 270.93 | 6660.66 | 395.52 | 2062.85
| 7225 | 13.48 | 269.03 | 6755.65 | 395.35 | 2050.21
| 7321 | 21.61 | 272.38 | 6847.11 | 395.89 | 2021.31
| 7417 | 29.7 | 270.75 | 6933.58 | 396.94 | 1979.8
| 7512 | 38 | 272.56 | 7012.41 | 398.56 | 1926.96
| 7608 | 45.69 | 270.71 | 7083.87 | 400.31 | 1862.99
| 7704 | 56.39 | 270.58 | 7144.15 | 401.14 | 1788.46
| 7799 | 67.48 | 270.22 | 7188.77 | 401.71 | 1704.76
| 7895 | 74.37 | 268.02 | 7220.13 | 400.28 | 1614.1
| 7990 | 84.36 | 268.64 | 7237.64 | 397.57 | 1520.89
| 8086 | 91.16 | 270.18 | 7241.39 | 396.59 | 1425.03
| 8181 | 91.56 | 269.92 | 7239.14 | 396.67 | 1330.06
| 8276 | 89.93 | 270.71 | 7237.9 | 397.19 | 1235.07
| 8371 | 90.1 | 270.93 | 7237.88 | 398.55 | 1140.08
| 8467 | 90.1 | 270.8 | 7237.71 | 400 | 1044.09
| 8562 | 90.46 | 270.84 | 7237.25 | 401.36 | 949.1
| 8658 | 90.81 | 271.11 | 7236.18 | 402.99 | 853.12
| 8753 | 90.77 | 270.27 | 7234.87 | 404.14 | 758.14
| 8849 | 91.3 | 270.67 | 7233.14 | 404.93 | 662.16
| 8944 | 91.74 | 270.62 | 7230.62 | 406 | 567.2
| 9039 | 92.18 | 270.14 | 7227.37 | 406.62 | 472.26
| 9135 | 90.46 | 268.95 | 7225.16 | 405.86 | 376.29
| 9230 | 90.54 | 268.99 | 7224.33 | 404.15 | 281.31
| 9325 | 90.85 | 268.68 | 7223.18 | 402.22 | 186.34
| 9421 | 91.07 | 268.77 | 7221.57 | 400.09 | 90.37
| 9516 | 89.35 | 270.09 | 7221.22 | 399.14 | -4.61
| 9612 | 89.26 | 269.83 | 7222.38 | 399.08 | -100.61
| 9708 | 89.26 | 269.26 | 7223.62 | 398.31 | -196.6
| 9803 | 88.42 | 268.86 | 7225.55 | 396.76 | -291.56
| 9898 | 90.46 | 270.75 | 7226.48 | 396.43 | -386.55
| 9994 | 89.79 | 270.8 | 7226.27 | 397.73 | -482.54
| 10089 | 89.53 | 269.83 | 7226.83 | 398.25 | -577.53
| 10185 | 91.38 | 271.28 | 7226.07 | 399.18 | -673.52
| 10281 | 91.56 | 270.4 | 7223.6 | 400.59 | -769.48
| 10376 | 92.8 | 269.78 | 7219.99 | 400.74 | -864.41
| 10472 | 91.16 | 270.4 | 7216.67 | 400.89 | -960.34
| 10567 | 89.35 | 269.87 | 7216.25 | 401.11 | -1055.34
| 10662 | 89.57 | 269.3 | 7217.15 | 400.43 | -1150.33
| 10758 | 89.93 | 268.24 | 7217.57 | 398.36 | -1246.31
| 10853 | 89.31 | 271.02 | 7218.2 | 397.75 | -1341.29
| 10949 | 89.97 | 270.53 | 7218.8 | 399.05 | -1437.28
| 11044 | 89.13 | 271.02 | 7219.55 | 400.33 | -1532.27
| 11140 | 89.88 | 270.75 | 7220.37 | 401.82 | -1628.25
| 11235 | 89.09 | 270.49 | 7221.23 | 402.85 | -1723.24
| 11331 | 89.57 | 269.92 | 7222.35 | 403.19 | -1819.24
| 11426 | 89.93 | 270.18 | 7222.77 | 403.27 | -1914.23
| 11521 | 90.54 | 269.78 | 7222.38 | 403.24 | -2009.23
| 11617 | 88.69 | 270.31 | 7223.02 | 403.31 | -2105.23
| 11712 | 88.78 | 269.52 | 7225.12 | 403.17 | -2200.2
| 11808 | 89.62 | 269.61 | 7226.46 | 402.44 | -2296.19
| 11904 | 89.75 | 268.81 | 7226.99 | 401.12 | -2392.18
| 11999 | 89.75 | 268.42 | 7227.4 | 398.82 | -2487.15
| 12095 | 89.93 | 267.93 | 7227.67 | 395.77 | -2583.1
| 12190 | 90.63 | 268.29 | 7227.2 | 392.63 | -2678.05
| 12285 | 88.25 | 270.09 | 7228.13 | 391.29 | -2773.02
| 12381 | 88.16 | 269.87 | 7231.14 | 391.26 | -2868.97
| 12477 | 89.13 | 272.91 | 7233.41 | 393.59 | -2964.91
| 12572 | 89.09 | 272.21 | 7234.89 | 397.83 | -3059.8
| 12668 | 90.1 | 272.47 | 7235.57 | 401.75 | -3155.72
| 12763 | 89.75 | 272.34 | 7235.69 | 405.73 | -3250.63
| 12858 | 91.21 | 272.43 | 7234.89 | 409.69 | -3345.54
| 12954 | 91.47 | 271.94 | 7232.65 | 413.35 | -3441.45
| 13050 | 90.46 | 270.71 | 7231.03 | 415.57 | -3537.41
| 13146 | 90.77 | 270.4 | 7230 | 416.5 | -3633.39
| 13241 | 91.07 | 270.45 | 7228.48 | 417.2 | -3728.38
| 13336 | 89.57 | 270.49 | 7227.95 | 417.98 | -3823.37
| 13431 | 88.82 | 270 | 7229.28 | 418.39 | -3918.36
| 13527 | 88.11 | 269.34 | 7231.85 | 417.83 | -4014.32
| 13623 | 90.41 | 269.83 | 7233.09 | 417.14 | -4110.31
| 13718 | 89.84 | 268.99 | 7232.88 | 416.16 | -4205.3
| 13814 | 89.93 | 268.07 | 7233.08 | 413.7 | -4301.27
| 13909 | 89.88 | 267.93 | 7233.23 | 410.38 | -4396.21
| 14005 | 89.97 | 269.17 | 7233.36 | 407.95 | -4492.18
| 14101 | 90.15 | 268.29 | 7233.26 | 405.82 | -4588.15
| 14196 | 90.06 | 271.46 | 7233.09 | 405.62 | -4683.14
| 14291 | 89.97 | 270.62 | 7233.06 | 407.34 | -4778.12
| 14387 | 89.93 | 269.65 | 7233.14 | 407.57 | -4874.12
| 14482 | 89.88 | 269.39 | 7233.3 | 406.77 | -4969.12
| 14578 | 89.57 | 269.21 | 7233.76 | 405.6 | -5065.11
| 14673 | 89.26 | 268.59 | 7234.73 | 403.78 | -5160.09
| 14769 | 89.31 | 268.33 | 7235.93 | 401.2 | -5256.04
| 14865 | 89.31 | 267.36 | 7237.09 | 397.59 | -5351.97
| 14960 | 91.25 | 271.9 | 7236.62 | 396.97 | -5446.94
| 15055 | 91.78 | 272.16 | 7234.11 | 400.34 | -5541.84
| 15150 | 90.94 | 272.69 | 7231.86 | 404.36 | -5636.73
| 15245 | 89.53 | 271.99 | 7231.47 | 408.23 | -5731.65
| 15340 | 88.95 | 271.46 | 7232.73 | 411.09 | -5826.59
| 15435 | 88.95 | 271.06 | 7234.47 | 413.18 | -5921.56
| 15531 | 88.47 | 270.53 | 7236.63 | 414.51 | -6017.52
| 15626 | 89.75 | 270.67 | 7238.1 | 415.51 | -6112.5
| 15722 | 90.32 | 270.49 | 7238.05 | 416.48 | -6208.5
| 15817 | 89.09 | 270.45 | 7238.53 | 417.26 | -6303.49
| 15913 | 89 | 270.36 | 7240.13 | 417.94 | -6399.48
| 16008 | 88.73 | 269.92 | 7242.02 | 418.17 | -6494.46
| 16104 | 89.66 | 268.15 | 7243.37 | 416.55 | -6590.43
| 16199 | 89.48 | 267.62 | 7244.08 | 413.05 | -6685.36
| 16295 | 89.84 | 268.81 | 7244.65 | 410.06 | -6781.31
| 16390 | 90.94 | 270.93 | 7244 | 409.84 | -6876.3
| 16485 | 91.56 | 270.67 | 7241.93 | 411.17 | -6971.27
| 16581 | 89.79 | 270.67 | 7240.8 | 412.29 | -7067.25
| 16676 | 89.62 | 270.36 | 7241.29 | 413.14 | -7162.25
| 16771 | 89.53 | 270.05 | 7241.99 | 413.48 | -7257.24
| 16867 | 91.74 | 270.71 | 7240.93 | 414.12 | -7353.23
| 16962 | 91.91 | 270 | 7237.9 | 414.71 | -7448.18
| 17058 | 90.77 | 271.11 | 7235.66 | 415.64 | -7544.14
| 17153 | 91.25 | 271.06 | 7233.98 | 417.44 | -7639.11
| 17249 | 88.42 | 270.58 | 7234.26 | 418.81 | -7735.09
| 17344 | 88.33 | 270.22 | 7236.95 | 419.47 | -7830.05
| 17439 | 88.11 | 270.22 | 7239.9 | 419.84 | -7925
| 17535 | 87.45 | 269.34 | 7243.62 | 419.47 | -8020.93
| 17600 | 87.45 | 269.34 | 7246.51 | 418.72 | -8085.86

## Lookup (hidden)
North Reference | RetunValue | Grid Type | ReturnValue | Deviation Indicator | ReturnValue
| 2 |  | 0 |  | 4
True |  | SPCS-Colorado Central-NAD27 |  | Directional
Grid |  | SPCS-Colorado Central-NAD83 |  | High Angle
|  | SPCS-Colorado North-NAD27 |  | Horizontal
SPCS-Colorado North-NAD83
SPCS-Colorado South-NAD27
SPCS-Colorado South-NAD83
UTM-Zone 12 NAD27
UTM-Zone 12 NAD83
UTM-Zone 13 NAD27
UTM-Zone 13 NAD83