## Data
Header Information | measured depth (ft) | inclination (°) | azimuth (°) | true vertical depth (ft) | northing +N/-S (ft) | easting +E/-W (ft)
Operator Name | 0 | 0 | 0 | 0 | 0 | 0
Extraction | 129 | 0.22 | 139.56 | 129 | -0.19 | 0.16
Operator Number | 225 | 0.22 | 219.45 | 225 | -0.47 | 0.16
| 320 | 0.75 | 136.92 | 320 | -1.07 | 0.47
Well Name and Number | 415 | 2.86 | 119.16 | 414.94 | -2.68 | 2.97
| 510 | 5.14 | 119.34 | 509.71 | -5.92 | 8.75
API Number (if available) | 604 | 6.68 | 121.27 | 603.2 | -10.82 | 17.09
| 699 | 8.31 | 123.82 | 697.39 | -17.51 | 27.52
Location: QQ SEC TWP RGE | 795 | 10.11 | 126.64 | 792.15 | -26.39 | 40.04
| 890 | 11.43 | 128.04 | 885.47 | -37.17 | 54.15
Citing Type: Planned or Actual | 985 | 13.71 | 126.99 | 978.19 | -49.75 | 70.56
| 1080 | 16.26 | 127.07 | 1069.95 | -64.54 | 90.17
Deviation Indicator | 1175 | 17.8 | 126.28 | 1160.78 | -81.15 | 112.49
Horizontal | 1270 | 20.26 | 126.37 | 1250.58 | -99.49 | 137.44
North Reference | 1364 | 21.14 | 125.41 | 1338.52 | -118.97 | 164.36
True | 1459 | 23.2 | 123.56 | 1426.49 | -139.24 | 193.92
Grid Type | 1555 | 25.27 | 124.88 | 1514.02 | -161.41 | 226.49
#VALUE! | 1606 | 26.24 | 124.7 | 1559.96 | -174.05 | 244.69
| 1656 | 26.94 | 124.7 | 1604.67 | -186.79 | 263.09
| 1758 | 25.67 | 124.76 | 1696.1 | -212.54 | 300.24
| 1854 | 27.84 | 127.53 | 1781.82 | -238.05 | 335.11
| 1950 | 27.71 | 126.92 | 1866.76 | -265.12 | 370.73
| 2046 | 27.93 | 127.09 | 1951.67 | -292.08 | 406.51
| 2141 | 27.4 | 126.83 | 2035.81 | -318.61 | 441.75
| 2237 | 28.5 | 127.58 | 2120.61 | -345.82 | 477.59
| 2333 | 28.19 | 127.01 | 2205.1 | -373.43 | 513.84
| 2429 | 26.65 | 126.12 | 2290.31 | -399.78 | 549.34
| 2524 | 27.53 | 123.88 | 2374.89 | -424.58 | 584.78
| 2619 | 26.2 | 124.45 | 2459.64 | -448.68 | 620.31
| 2715 | 27.8 | 125.29 | 2545.17 | -473.6 | 656.06
| 2810 | 28.55 | 123.3 | 2628.91 | -498.86 | 693.11
| 2906 | 29.78 | 123.88 | 2712.74 | -524.75 | 732.08
| 3001 | 28.37 | 121.94 | 2795.77 | -549.84 | 770.82
| 3097 | 29.03 | 125.29 | 2879.98 | -575.37 | 809.19
| 3192 | 26.87 | 123.74 | 2963.9 | -600.61 | 845.87
| 3288 | 28.81 | 126.3 | 3048.78 | -626.36 | 882.55
| 3383 | 26.87 | 125.2 | 3132.79 | -652.29 | 918.55
| 3479 | 29.52 | 127.84 | 3217.39 | -679.31 | 954.96
| 3574 | 27.93 | 127.71 | 3300.7 | -707.28 | 991.05
| 3669 | 29.3 | 124.32 | 3384.1 | -734 | 1027.85
| 3765 | 26.82 | 122.82 | 3468.81 | -758.98 | 1065.46
| 3860 | 28.59 | 124.54 | 3552.91 | -783.49 | 1102.2
| 3956 | 25.94 | 123.92 | 3638.24 | -808.23 | 1138.55
| 4051 | 25.36 | 125.55 | 3723.88 | -831.66 | 1172.34
| 4146 | 26.6 | 124.45 | 3809.28 | -855.52 | 1206.44
| 4242 | 29.61 | 125.42 | 3893.95 | -881.43 | 1243.49
| 4337 | 27.18 | 123.35 | 3977.52 | -906.96 | 1280.75
| 4432 | 28.94 | 128.77 | 4061.36 | -933.29 | 1316.81
| 4528 | 26.34 | 129.65 | 4146.4 | -961.43 | 1351.32
| 4623 | 26.25 | 127.98 | 4231.57 | -987.81 | 1384.11
| 4719 | 28.94 | 126.7 | 4316.64 | -1014.76 | 1419.47
| 4814 | 31.82 | 127.67 | 4398.59 | -1043.8 | 1457.73
| 4910 | 27.8 | 126.12 | 4481.87 | -1072.48 | 1495.86
| 5005 | 31.33 | 128.11 | 4564.49 | -1100.79 | 1533.2
| 5100 | 27.71 | 128.24 | 4647.14 | -1129.71 | 1570
| 5196 | 26.03 | 127.09 | 4732.77 | -1156.24 | 1604.33
| 5292 | 31.2 | 125.38 | 4817.02 | -1183.35 | 1641.44
| 5387 | 28.99 | 124.05 | 4899.21 | -1210.49 | 1680.58
| 5482 | 25.01 | 120 | 4983.85 | -1233.44 | 1717.06
| 5578 | 29.61 | 120.48 | 5069.12 | -1255.63 | 1755.09
| 5674 | 28.94 | 120.53 | 5152.86 | -1279.45 | 1795.54
| 5769 | 27.57 | 117.71 | 5236.55 | -1301.36 | 1834.81
| 5865 | 25.5 | 121.19 | 5322.43 | -1322.39 | 1872.16
| 5984 | 21.56 | 118.41 | 5431.52 | -1346.07 | 1913.32
| 6080 | 23.02 | 126.17 | 5520.36 | -1365.54 | 1944
| 6175 | 21.08 | 124.45 | 5608.41 | -1386.17 | 1973.08
| 6271 | 18.34 | 124.19 | 5698.78 | -1404.43 | 1999.82
| 6366 | 14.67 | 122.2 | 5789.85 | -1419.25 | 2022.37
| 6461 | 11.53 | 120.97 | 5882.37 | -1430.54 | 2040.69
| 6557 | 8.66 | 119.87 | 5976.87 | -1439.08 | 2055.19
| 6652 | 6.36 | 121.14 | 6071.05 | -1445.37 | 2065.9
| 6748 | 4.55 | 122.78 | 6166.61 | -1450.18 | 2073.65
| 6843 | 1.24 | 124.67 | 6261.48 | -1452.8 | 2077.66
| 6939 | 0.71 | 124.19 | 6357.46 | -1453.73 | 2079.01
| 7034 | 0.49 | 161.42 | 6452.46 | -1454.44 | 2079.63
| 7130 | 0.44 | 212.41 | 6548.45 | -1455.14 | 2079.56
| 7225 | 5.97 | 274.68 | 6643.28 | -1455.05 | 2074.44
| 7321 | 20.72 | 271.81 | 6736.43 | -1454.1 | 2052.36
| 7417 | 26.91 | 271.81 | 6824.21 | -1452.88 | 2013.64
| 7513 | 34.03 | 269.43 | 6906.9 | -1452.46 | 1965
| 7608 | 41.1 | 268.59 | 6982.16 | -1453.49 | 1907.13
| 7704 | 47.86 | 267.54 | 7050.61 | -1455.8 | 1839.95
| 7799 | 55.24 | 269.56 | 7109.65 | -1457.61 | 1765.63
| 7895 | 63.46 | 270.31 | 7158.55 | -1457.68 | 1683.11
| 7990 | 73.93 | 270.89 | 7193.02 | -1456.74 | 1594.73
| 8086 | 83.03 | 271.86 | 7212.17 | -1454.47 | 1500.79
| 8181 | 89.26 | 271.24 | 7218.55 | -1451.91 | 1406.09
| 8276 | 89.31 | 270.36 | 7219.74 | -1450.59 | 1311.11
| 8372 | 90.15 | 270.58 | 7220.19 | -1449.8 | 1215.11
| 8467 | 91.16 | 270.22 | 7219.11 | -1449.14 | 1120.12
| 8563 | 90.85 | 270.27 | 7217.42 | -1448.73 | 1024.14
| 8658 | 90.59 | 270.45 | 7216.23 | -1448.13 | 929.15
| 8753 | 90.54 | 270.14 | 7215.29 | -1447.64 | 834.15
| 8849 | 90.59 | 270.62 | 7214.34 | -1447 | 738.16
| 8944 | 90.46 | 271.28 | 7213.47 | -1445.43 | 643.18
| 9040 | 89.88 | 271.33 | 7213.19 | -1443.24 | 547.2
| 9135 | 90.06 | 270.62 | 7213.24 | -1441.63 | 452.22
| 9230 | 88.2 | 270.18 | 7214.68 | -1440.96 | 357.24
| 9326 | 87.67 | 270.09 | 7218.14 | -1440.74 | 261.3
| 9421 | 89.04 | 269.87 | 7220.87 | -1440.77 | 166.34
| 9517 | 88.03 | 269.78 | 7223.32 | -1441.06 | 70.37
| 9612 | 87.58 | 269.34 | 7226.96 | -1441.79 | -24.55
| 9708 | 89.17 | 270.71 | 7229.68 | -1441.75 | -120.51
| 9803 | 88.6 | 270.8 | 7231.53 | -1440.5 | -215.48
| 9899 | 88.6 | 270.93 | 7233.88 | -1439.05 | -311.44
| 9994 | 87.72 | 271.28 | 7236.93 | -1437.22 | -406.38
| 10090 | 87.36 | 271.63 | 7241.05 | -1434.78 | -502.26
| 10185 | 86.79 | 271.9 | 7245.9 | -1431.86 | -597.09
| 10281 | 89.48 | 271.11 | 7249.02 | -1429.34 | -692.99
| 10377 | 88.11 | 270.62 | 7251.04 | -1427.89 | -788.96
| 10472 | 89.88 | 268.68 | 7252.71 | -1428.47 | -883.93
| 10567 | 90.32 | 268.2 | 7252.54 | -1431.06 | -978.9
| 10663 | 88.42 | 267.18 | 7253.59 | -1434.93 | -1074.81
| 10758 | 90.54 | 268.29 | 7254.46 | -1438.68 | -1169.72
| 10854 | 90.15 | 267.76 | 7253.88 | -1441.99 | -1265.66
| 10949 | 90.37 | 267.32 | 7253.45 | -1446.07 | -1360.58
| 11044 | 90.68 | 271.86 | 7252.58 | -1446.75 | -1455.54
| 11140 | 89.44 | 271.11 | 7252.48 | -1444.26 | -1551.51
| 11236 | 89.62 | 269.78 | 7253.26 | -1443.51 | -1647.5
| 11331 | 89.75 | 269.48 | 7253.79 | -1444.13 | -1742.5
| 11427 | 90.06 | 269.12 | 7253.95 | -1445.3 | -1838.49
| 11521 | 90.15 | 268.73 | 7253.77 | -1447.06 | -1932.47
| 11617 | 90.37 | 268.33 | 7253.34 | -1449.53 | -2028.44
| 11713 | 90.19 | 267.76 | 7252.87 | -1452.8 | -2124.38
| 11808 | 90.1 | 267.23 | 7252.63 | -1456.95 | -2219.29
| 11904 | 89.04 | 269.17 | 7253.35 | -1459.97 | -2315.24
| 11999 | 88.95 | 271.72 | 7255.01 | -1459.23 | -2410.21
| 12095 | 88.82 | 272.56 | 7256.88 | -1455.65 | -2506.12
| 12191 | 89.09 | 274.85 | 7258.63 | -1449.44 | -2601.9
| 12286 | 89.22 | 275.87 | 7260.04 | -1440.57 | -2696.47
| 12381 | 89.84 | 272.34 | 7260.81 | -1433.77 | -2791.21
| 12477 | 89.04 | 268.81 | 7261.75 | -1432.81 | -2887.19
| 12572 | 91.43 | 271.24 | 7261.36 | -1432.77 | -2982.17
| 12668 | 91.6 | 270.93 | 7258.83 | -1430.95 | -3078.12
| 12763 | 91.3 | 270.09 | 7256.42 | -1430.11 | -3173.09
| 12858 | 91.3 | 269.92 | 7254.27 | -1430.1 | -3268.06
| 12955 | 89.31 | 270.62 | 7253.75 | -1429.64 | -3365.05
| 13050 | 89.53 | 270.53 | 7254.71 | -1428.69 | -3460.04
| 13146 | 88.82 | 270.05 | 7256.09 | -1428.2 | -3556.03
| 13241 | 87.85 | 269.12 | 7258.85 | -1428.89 | -3650.99
| 13336 | 88.86 | 269.92 | 7261.58 | -1429.68 | -3745.94
| 13432 | 90.46 | 270.49 | 7262.15 | -1429.34 | -3841.94
| 13527 | 90.59 | 270.14 | 7261.28 | -1428.82 | -3936.93
| 13623 | 90.94 | 269.56 | 7260 | -1429.07 | -4032.92
| 13718 | 90.9 | 268.86 | 7258.47 | -1430.38 | -4127.9
| 13814 | 90.85 | 269.12 | 7257.01 | -1432.07 | -4223.87
| 13909 | 90.54 | 268.15 | 7255.85 | -1434.33 | -4318.84
| 14005 | 90.46 | 267.93 | 7255.02 | -1437.62 | -4414.78
| 14101 | 90.28 | 267.36 | 7254.4 | -1441.56 | -4510.69
| 14196 | 90.46 | 271.5 | 7253.78 | -1442.51 | -4605.67
| 14291 | 90.77 | 271.59 | 7252.76 | -1439.95 | -4700.63
| 14387 | 90.37 | 270.67 | 7251.81 | -1438.05 | -4796.6
| 14482 | 89.97 | 269.96 | 7251.53 | -1437.53 | -4891.6
| 14578 | 89.35 | 268.77 | 7252.1 | -1438.59 | -4987.59
| 14674 | 89.84 | 268.99 | 7252.78 | -1440.47 | -5083.57
| 14769 | 89.75 | 268.37 | 7253.12 | -1442.66 | -5178.54
| 14865 | 89.66 | 267.89 | 7253.61 | -1445.79 | -5274.49
| 14960 | 90.15 | 271.72 | 7253.77 | -1446.11 | -5369.47
| 15056 | 90.28 | 270.93 | 7253.41 | -1443.89 | -5465.44
| 15152 | 90.19 | 270.93 | 7253.01 | -1442.34 | -5561.43
| 15247 | 90.15 | 270.67 | 7252.73 | -1441.01 | -5656.42
| 15343 | 89.7 | 269.83 | 7252.86 | -1440.59 | -5752.42
| 15438 | 89.7 | 269.61 | 7253.35 | -1441.06 | -5847.42
| 15534 | 89.97 | 270.18 | 7253.63 | -1441.23 | -5943.41
| 15629 | 89.62 | 269.65 | 7253.97 | -1441.37 | -6038.41
| 15725 | 89.88 | 270.53 | 7254.39 | -1441.22 | -6134.41
| 15821 | 90.85 | 270.71 | 7253.78 | -1440.18 | -6230.4
| 15916 | 90.77 | 270.45 | 7252.43 | -1439.22 | -6325.39
| 16012 | 90.85 | 269.74 | 7251.08 | -1439.06 | -6421.38
| 16107 | 91.3 | 270 | 7249.3 | -1439.28 | -6516.36
| 16203 | 90.15 | 270.27 | 7248.08 | -1439.05 | -6612.35
| 16298 | 90.1 | 270.09 | 7247.87 | -1438.75 | -6707.35
| 16394 | 89.26 | 269.43 | 7248.41 | -1439.15 | -6803.35
| 16489 | 88.91 | 268.99 | 7249.93 | -1440.46 | -6898.33
| 16585 | 90.5 | 271.63 | 7250.42 | -1439.94 | -6994.31
| 16681 | 90.46 | 271.19 | 7249.62 | -1437.58 | -7090.28
| 16777 | 89.79 | 270.49 | 7249.41 | -1436.18 | -7186.27
| 16872 | 90.32 | 270.27 | 7249.32 | -1435.55 | -7281.26
| 16967 | 90.01 | 270 | 7249.04 | -1435.32 | -7376.26
| 17063 | 90.15 | 270.58 | 7248.91 | -1434.84 | -7472.26
| 17159 | 89.88 | 270.14 | 7248.88 | -1434.23 | -7568.26
| 17254 | 89.44 | 268.73 | 7249.45 | -1435.17 | -7663.25
| 17350 | 89.13 | 268.02 | 7250.65 | -1437.89 | -7759.2
| 17445 | 88.73 | 267.36 | 7252.42 | -1441.72 | -7854.11
| 17541 | 88.56 | 268.51 | 7254.69 | -1445.18 | -7950.02
| 17595 | 88.11 | 267.71 | 7256.26 | -1446.96 | -8003.97
| 17655 | 88.11 | 267.71 | 7258.24 | -1449.35 | -8063.88

## Lookup (hidden)
North Reference | RetunValue | Grid Type | ReturnValue | Deviation Indicator | ReturnValue
| 2 |  | 0 |  | 4
True |  | SPCS-Colorado Central-NAD27 |  | Directional
Grid |  | SPCS-Colorado Central-NAD83 |  | High Angle
|  | SPCS-Colorado North-NAD27 |  | Horizontal
SPCS-Colorado North-NAD83
SPCS-Colorado South-NAD27
SPCS-Colorado South-NAD83
UTM-Zone 12 NAD27
UTM-Zone 12 NAD83
UTM-Zone 13 NAD27
UTM-Zone 13 NAD83