## Data
Header Information | measured depth (ft) | inclination (°) | azimuth (°) | true vertical depth (ft) | northing +N/-S (ft) | easting +E/-W (ft)
Operator Name | 0 | 0 | 0 | 0 | 0 | 0
Extraction | 129 | 0.79 | 89.22 | 129 | 0.01 | 0.89
Operator Number | 225 | 2.24 | 122.18 | 224.96 | -0.98 | 3.14
| 320 | 3.96 | 126.49 | 319.82 | -3.92 | 7.35
Well Name and Number | 415 | 5.45 | 127.37 | 414.5 | -8.61 | 13.57
| 510 | 7.6 | 129.3 | 508.88 | -15.33 | 22.02
API Number (if available) | 604 | 10.15 | 130.62 | 601.74 | -24.66 | 33.12
| 699 | 11.91 | 131.5 | 694.98 | -36.6 | 46.81
Location: QQ SEC TWP RGE | 795 | 13.27 | 131.23 | 788.67 | -50.43 | 62.52
| 890 | 15.12 | 130.71 | 880.77 | -65.7 | 80.11
Citing Type: Planned or Actual | 985 | 17.93 | 133.08 | 971.84 | -83.77 | 100.19
| 1080 | 20.31 | 132.9 | 1061.59 | -104.98 | 122.95
Deviation Indicator | 1175 | 21.88 | 130.53 | 1150.22 | -127.71 | 148.49
Horizontal | 1270 | 23.12 | 131.23 | 1237.99 | -151.51 | 175.97
North Reference | 1364 | 24.39 | 131.32 | 1324.02 | -176.49 | 204.43
True | 1459 | 24.96 | 131.58 | 1410.35 | -202.74 | 234.15
Grid Type | 1555 | 26.59 | 131.41 | 1496.79 | -230.4 | 265.42
#VALUE! | 1593 | 27.03 | 131.32 | 1530.71 | -241.72 | 278.28
| 1663 | 26.96 | 130.93 | 1593.08 | -262.62 | 302.22
| 1758 | 25.85 | 128.72 | 1678.17 | -289.69 | 334.65
| 1854 | 29.08 | 130.58 | 1763.34 | -317.96 | 368.7
| 1950 | 29.21 | 129.65 | 1847.19 | -348.09 | 404.46
| 2046 | 29.56 | 128.2 | 1930.84 | -377.68 | 441.1
| 2142 | 29.65 | 128.5 | 2014.31 | -407.1 | 478.3
| 2237 | 29.3 | 131.06 | 2097.01 | -437 | 514.22
| 2333 | 29.3 | 134.06 | 2180.74 | -468.77 | 548.81
| 2429 | 28.9 | 132.82 | 2264.62 | -500.87 | 582.71
| 2524 | 27.75 | 132.87 | 2348.24 | -531.52 | 615.76
| 2619 | 26.82 | 132.73 | 2432.67 | -561.11 | 647.71
| 2715 | 25.23 | 131.72 | 2518.94 | -589.43 | 678.89
| 2810 | 27.4 | 133.57 | 2604.09 | -617.97 | 709.84
| 2906 | 26.03 | 134.72 | 2689.84 | -648.02 | 740.82
| 3001 | 27.57 | 132.29 | 2774.63 | -677.48 | 771.9
| 3097 | 26.34 | 132.43 | 2860.2 | -706.8 | 804.05
| 3192 | 28.33 | 130.49 | 2944.59 | -735.66 | 836.75
| 3288 | 25.59 | 129.87 | 3030.15 | -763.75 | 870
| 3384 | 28.33 | 134.28 | 3115.72 | -792.95 | 902.23
| 3479 | 26.12 | 133 | 3200.19 | -822.95 | 933.66
| 3574 | 28.24 | 132.73 | 3284.7 | -852.47 | 965.47
| 3669 | 26.29 | 131.24 | 3369.14 | -881.59 | 997.8
| 3765 | 28.19 | 128.37 | 3454.49 | -909.68 | 1031.57
| 3860 | 26.38 | 127.31 | 3538.92 | -936.41 | 1065.95
| 3956 | 28.02 | 133.22 | 3624.31 | -964.78 | 1099.36
| 4051 | 27.31 | 132.51 | 3708.45 | -994.79 | 1131.68
| 4146 | 27.53 | 132.07 | 3792.78 | -1024.23 | 1164.05
| 4242 | 30.14 | 129.87 | 3876.87 | -1054.55 | 1199.02
| 4337 | 28.1 | 127.14 | 3959.86 | -1083.35 | 1235.17
| 4432 | 26.96 | 130.49 | 4044.11 | -1110.85 | 1269.38
| 4528 | 22.89 | 130.88 | 4131.15 | -1137.21 | 1300.06
| 4623 | 24.66 | 129.12 | 4218.09 | -1161.8 | 1329.41
| 4719 | 31.82 | 131.9 | 4302.61 | -1191.38 | 1363.83
| 4814 | 30.89 | 132.03 | 4383.73 | -1224.44 | 1400.59
| 4910 | 28.02 | 131.5 | 4467.32 | -1255.88 | 1435.79
| 5005 | 30.4 | 133.26 | 4550.23 | -1287.15 | 1470.01
| 5100 | 27.97 | 133.53 | 4633.17 | -1318.97 | 1503.67
| 5196 | 23.55 | 131.76 | 4719.61 | -1347.26 | 1534.31
| 5292 | 25.85 | 131.15 | 4806.82 | -1373.81 | 1564.38
| 5387 | 31.51 | 131.94 | 4890.13 | -1404.05 | 1598.47
| 5482 | 30.45 | 129.34 | 4971.58 | -1435.91 | 1635.56
| 5578 | 28.68 | 128.77 | 5055.08 | -1465.76 | 1672.34
| 5697 | 27 | 134.98 | 5160.32 | -1502.74 | 1713.72
| 5793 | 23.73 | 135.2 | 5247.05 | -1531.86 | 1742.75
| 5888 | 27.31 | 130.71 | 5332.78 | -1559.65 | 1772.75
| 5984 | 30.49 | 134.54 | 5416.82 | -1591.11 | 1806.82
| 6079 | 26.73 | 133.75 | 5500.21 | -1622.8 | 1839.44
| 6175 | 27.26 | 136.79 | 5585.75 | -1653.75 | 1870.09
| 6271 | 25.1 | 137.01 | 5671.9 | -1684.67 | 1899.03
| 6366 | 21.87 | 137.98 | 5759.02 | -1712.56 | 1924.62
| 6461 | 21.43 | 138.95 | 5847.32 | -1738.8 | 1947.86
| 6557 | 18.21 | 137.45 | 5937.62 | -1763.08 | 1969.53
| 6652 | 14.14 | 136.17 | 6028.84 | -1782.39 | 1987.61
| 6748 | 14.41 | 128.37 | 6121.88 | -1798.27 | 2005.1
| 6843 | 10.83 | 128.06 | 6214.57 | -1811.11 | 2021.4
| 6938 | 7.78 | 121.41 | 6308.31 | -1819.97 | 2033.92
| 7034 | 5.66 | 115.02 | 6403.65 | -1825.36 | 2043.75
| 7129 | 4.33 | 109.86 | 6498.29 | -1828.56 | 2051.37
| 7225 | 0.49 | 26.8 | 6594.19 | -1829.42 | 2054.97
| 7320 | 1.02 | 351.66 | 6689.19 | -1828.22 | 2055.03
| 7416 | 1.59 | 346.11 | 6785.16 | -1826.09 | 2054.59
| 7512 | 2.12 | 341.75 | 6881.11 | -1823.11 | 2053.71
| 7607 | 2.39 | 330.24 | 6976.04 | -1819.72 | 2052.18
| 7703 | 13.79 | 281.11 | 7070.98 | -1815.76 | 2039.91
| 7799 | 23.11 | 278.07 | 7161.95 | -1810.9 | 2009.96
| 7894 | 27.35 | 264.01 | 7247.94 | -1810.56 | 1969.74
| 7990 | 36.37 | 262.82 | 7329.4 | -1816.43 | 1919.47
| 8085 | 47.06 | 269.21 | 7400.24 | -1820.44 | 1856.54
| 8180 | 58.77 | 270.22 | 7457.43 | -1820.77 | 1780.89
| 8276 | 67.17 | 269.61 | 7501.01 | -1820.91 | 1695.45
| 8371 | 72.56 | 269.83 | 7533.7 | -1821.35 | 1606.29
| 8466 | 81.62 | 269.83 | 7554.91 | -1821.62 | 1513.79
| 8562 | 86.13 | 270.09 | 7565.15 | -1821.69 | 1418.36
| 8657 | 85.77 | 269.74 | 7571.86 | -1821.83 | 1323.6
| 8753 | 90.15 | 270.22 | 7575.27 | -1821.86 | 1227.68
| 8848 | 89.79 | 268.95 | 7575.32 | -1822.55 | 1132.69
| 8943 | 89.88 | 268.51 | 7575.6 | -1824.65 | 1037.71
| 9039 | 90.99 | 271.19 | 7574.87 | -1824.9 | 941.73
| 9134 | 91.07 | 270.62 | 7573.16 | -1823.4 | 846.75
| 9230 | 90.85 | 269.74 | 7571.55 | -1823.1 | 750.77
| 9325 | 91.74 | 269.78 | 7569.4 | -1823.5 | 655.79
| 9420 | 88.56 | 271.06 | 7569.16 | -1822.8 | 560.81
| 9516 | 88.03 | 270.45 | 7572.01 | -1821.54 | 464.86
| 9611 | 87.67 | 269.48 | 7575.58 | -1821.6 | 369.93
| 9707 | 89.17 | 270.31 | 7578.22 | -1821.77 | 273.97
| 9802 | 89.22 | 268.95 | 7579.56 | -1822.39 | 178.99
| 9898 | 90.28 | 270.93 | 7579.98 | -1822.49 | 82.99
| 9993 | 90.46 | 270.31 | 7579.36 | -1821.46 | -12
| 10089 | 90.85 | 270.05 | 7578.27 | -1821.16 | -107.99
| 10184 | 91.21 | 269.7 | 7576.56 | -1821.37 | -202.98
| 10280 | 89.62 | 271.28 | 7575.86 | -1820.54 | -298.96
| 10376 | 89.93 | 270.62 | 7576.24 | -1818.95 | -394.95
| 10511 | 90.06 | 269.43 | 7576.25 | -1818.89 | -529.95
| 10607 | 89.62 | 270.97 | 7576.52 | -1818.56 | -625.94
| 10702 | 89.62 | 270.4 | 7577.15 | -1817.42 | -720.93
| 10797 | 88.78 | 268.9 | 7578.48 | -1818 | -815.92
| 10893 | 89.17 | 268.51 | 7580.19 | -1820.17 | -911.88
| 10988 | 89.22 | 267.98 | 7581.53 | -1823.08 | -1006.82
| 11084 | 89.62 | 268.77 | 7582.5 | -1825.8 | -1102.78
| 11179 | 91.03 | 269.3 | 7581.96 | -1827.4 | -1197.76
| 11275 | 90.32 | 270.89 | 7580.83 | -1827.24 | -1293.75
| 11370 | 89.04 | 272.08 | 7581.36 | -1824.78 | -1388.72
| 11466 | 86.43 | 270.89 | 7585.16 | -1822.3 | -1484.6
| 11561 | 88.95 | 270.53 | 7588.98 | -1821.12 | -1579.51
| 11656 | 88.95 | 270.53 | 7590.72 | -1820.24 | -1674.49
| 11752 | 88.86 | 270.67 | 7592.56 | -1819.24 | -1770.46
| 11848 | 90.15 | 270.8 | 7593.39 | -1818 | -1866.45
| 11943 | 90.9 | 271.06 | 7592.52 | -1816.46 | -1961.43
| 12039 | 90.1 | 271.94 | 7591.68 | -1813.95 | -2057.39
| 12134 | 89 | 270.89 | 7592.43 | -1811.6 | -2152.36
| 12230 | 89.57 | 270.22 | 7593.62 | -1810.67 | -2248.35
| 12325 | 90.59 | 270.22 | 7593.49 | -1810.31 | -2343.34
| 12421 | 89.17 | 270.4 | 7593.69 | -1809.79 | -2439.34
| 12516 | 89.88 | 270.71 | 7594.48 | -1808.87 | -2534.33
| 12612 | 88.33 | 269.61 | 7595.98 | -1808.6 | -2630.32
| 12707 | 89.22 | 269.92 | 7598.01 | -1808.99 | -2725.29
| 12802 | 91.3 | 270.14 | 7597.58 | -1808.94 | -2820.29
| 12898 | 87.72 | 270.27 | 7598.4 | -1808.6 | -2916.27
| 12994 | 88.47 | 270.62 | 7601.59 | -1807.85 | -3012.21
| 13090 | 89.17 | 270.53 | 7603.57 | -1806.89 | -3108.18
| 13185 | 90.9 | 270.36 | 7603.51 | -1806.15 | -3203.18
| 13280 | 89.13 | 272.03 | 7603.49 | -1804.17 | -3298.15
| 13375 | 91.12 | 272.03 | 7603.28 | -1800.81 | -3393.08
| 13471 | 89.75 | 272.25 | 7602.55 | -1797.22 | -3489.01
| 13566 | 87.72 | 270.45 | 7604.65 | -1794.98 | -3583.95
| 13662 | 87.41 | 269.39 | 7608.73 | -1795.12 | -3679.87
| 13758 | 90.81 | 270 | 7610.22 | -1795.63 | -3775.84
| 13853 | 90.68 | 270.58 | 7608.98 | -1795.15 | -3870.83
| 13949 | 88.69 | 269.92 | 7609.51 | -1794.73 | -3966.82
| 14044 | 88.82 | 270.27 | 7611.57 | -1794.57 | -4061.8
| 14140 | 92.09 | 270.45 | 7610.81 | -1793.97 | -4157.78
| 14235 | 90.59 | 270.8 | 7608.59 | -1792.93 | -4252.75
| 14330 | 90.59 | 270.67 | 7607.61 | -1791.71 | -4347.73
| 14426 | 90.23 | 268.99 | 7606.92 | -1792 | -4443.73
| 14522 | 91.03 | 269.12 | 7605.87 | -1793.58 | -4539.71
| 14618 | 90.72 | 267.89 | 7604.4 | -1796.09 | -4635.66
| 14713 | 89.17 | 269.3 | 7604.49 | -1798.41 | -4730.63
| 14809 | 88.29 | 268.46 | 7606.62 | -1800.29 | -4826.58
| 14905 | 86.61 | 267.23 | 7610.89 | -1803.9 | -4922.41
| 15000 | 87.58 | 267.18 | 7615.71 | -1808.52 | -5017.18
| 15096 | 89.4 | 267.71 | 7618.24 | -1812.8 | -5113.05
| 15191 | 91.52 | 268.07 | 7617.47 | -1816.3 | -5207.97
| 15287 | 91.43 | 267.1 | 7615 | -1820.34 | -5303.85
| 15382 | 89.88 | 266.92 | 7613.92 | -1825.3 | -5398.72
| 15478 | 89.75 | 268.15 | 7614.23 | -1829.42 | -5494.62
| 15573 | 88.86 | 269.96 | 7615.38 | -1830.99 | -5589.6
| 15669 | 89.4 | 271.11 | 7616.84 | -1830.1 | -5685.58
| 15765 | 89.17 | 269.83 | 7618.04 | -1829.31 | -5781.57
| 15860 | 91.38 | 271.02 | 7617.58 | -1828.6 | -5876.56
| 15956 | 89.88 | 271.5 | 7616.52 | -1826.49 | -5972.53
| 16052 | 90.06 | 271.06 | 7616.57 | -1824.35 | -6068.5
| 16147 | 89.13 | 272.03 | 7617.25 | -1821.79 | -6163.46
| 16243 | 89.4 | 271.37 | 7618.48 | -1818.94 | -6259.41
| 16338 | 89.4 | 270.89 | 7619.47 | -1817.07 | -6354.39
| 16434 | 89.44 | 269.56 | 7620.44 | -1816.69 | -6450.38
| 16529 | 89.7 | 271.37 | 7621.16 | -1815.92 | -6545.37
| 16625 | 90.01 | 271.28 | 7621.4 | -1813.7 | -6641.34
| 16721 | 91.07 | 271.5 | 7620.5 | -1811.37 | -6737.31
| 16816 | 89.97 | 269.7 | 7619.63 | -1810.37 | -6832.3
| 16911 | 89.17 | 270.18 | 7620.35 | -1810.47 | -6927.29
| 17007 | 89.31 | 268.59 | 7621.62 | -1811.5 | -7023.28
| 17103 | 89.13 | 270.67 | 7622.93 | -1812.12 | -7119.26
| 17198 | 89.04 | 269.96 | 7624.44 | -1811.6 | -7214.24
| 17294 | 88.82 | 271.02 | 7626.24 | -1810.78 | -7310.22
| 17390 | 89.66 | 270.67 | 7627.51 | -1809.37 | -7406.2
| 17485 | 90.85 | 270.4 | 7627.09 | -1808.48 | -7501.2
| 17581 | 89.7 | 269.7 | 7626.63 | -1808.39 | -7597.19
| 17677 | 90.01 | 268.9 | 7626.87 | -1809.57 | -7693.18
| 17771 | 90.46 | 267.98 | 7626.48 | -1812.13 | -7787.15
| 17867 | 89.31 | 269.7 | 7626.68 | -1814.07 | -7883.12
| 17962 | 89.66 | 270.36 | 7627.53 | -1814.02 | -7978.12
| 18001 | 89.66 | 270.36 | 7627.76 | -1813.78 | -8017.12
| 18064 | 89.66 | 270.36 | 7628.14 | -1813.38 | -8080.11

## Lookup (hidden)
North Reference | RetunValue | Grid Type | ReturnValue | Deviation Indicator | ReturnValue
| 2 |  | 0 |  | 4
True |  | SPCS-Colorado Central-NAD27 |  | Directional
Grid |  | SPCS-Colorado Central-NAD83 |  | High Angle
|  | SPCS-Colorado North-NAD27 |  | Horizontal
SPCS-Colorado North-NAD83
SPCS-Colorado South-NAD27
SPCS-Colorado South-NAD83
UTM-Zone 12 NAD27
UTM-Zone 12 NAD83
UTM-Zone 13 NAD27
UTM-Zone 13 NAD83