## Data
Header Information | measured depth (ft) | inclination (°) | azimuth (°) | true vertical depth (ft) | northing +N/-S (ft) | easting +E/-W (ft)
Operator Name | 400 | 0 | 0 | 400 | 0 | 0 | CC 0697-04-SWD1
Laramie Energy, LLC. | 500 | 3 | 339.573 | 499.954 | 2.453 | -0.914 | CC Federal 0697-03-01W
Operator Number | 600 | 6 | 339.573 | 599.635 | 9.804 | -3.652 | CC Federal 0697-03-02W
10433 | 701.922 | 9.058 | 339.573 | 700.666 | 22.318 | -8.312 | CC Federal 0697-03-03W
Well Name and Number | 800 | 9.058 | 339.573 | 797.521 | 36.787 | -13.701 | CC Federal 0697-04-01E
CC Federal 0697-04-04E | 900 | 9.058 | 339.573 | 896.274 | 51.54 | -19.196 | CC Federal 0697-04-02E
API Number (if available) | 1000 | 9.058 | 339.573 | 995.027 | 66.293 | -24.69 | CC Federal 0697-03-04W
| 1100 | 9.058 | 339.573 | 1093.78 | 81.045 | -30.185 | CC Federal 0697-03-05W
Location: QQ SEC TWP RGE | 1200 | 9.058 | 339.573 | 1192.533 | 95.798 | -35.679 | CC Federal 0697-04-03E
NENE 4 6S 97W | 1300 | 9.058 | 339.573 | 1291.286 | 110.551 | -41.174 | CC Federal 0697-04-04E
Citing Type: Planned or Actual | 1400 | 9.058 | 339.573 | 1390.039 | 125.304 | -46.668 | CC Federal 0697-03-06W
Planned | 1500 | 9.058 | 339.573 | 1488.792 | 140.057 | -52.163 | CC Federal 0697-03-07W
Deviation Indicator | 1600 | 9.058 | 339.573 | 1587.545 | 154.81 | -57.658 | CC Federal 0697-04-05E
Directional | 1700 | 9.058 | 339.573 | 1686.298 | 169.563 | -63.152 | CC 0697-04-06E
North Reference | 1800 | 9.058 | 339.573 | 1785.051 | 184.316 | -68.647 | CC Federal 0697-03-08W
True | 1900 | 9.058 | 339.573 | 1883.804 | 199.068 | -74.141 | CC 0697-03-09W
Grid Type | 2000 | 9.058 | 339.573 | 1982.557 | 213.821 | -79.636 | CC 0697-04-07E
#VALUE! | 2100 | 9.058 | 339.573 | 2081.311 | 228.574 | -85.13 | CC 0697-04-08E
| 2200 | 9.058 | 339.573 | 2180.064 | 243.327 | -90.625 | CC 0697-03-10W
| 2300 | 9.058 | 339.573 | 2278.817 | 258.08 | -96.12 | CC 0697-04-09E
| 2400 | 9.058 | 339.573 | 2377.57 | 272.833 | -101.614 | CC 0697-04-10E
| 2500 | 9.058 | 339.573 | 2476.323 | 287.586 | -107.109
| 2600 | 9.058 | 339.573 | 2575.076 | 302.338 | -112.603
| 2700 | 9.058 | 339.573 | 2673.829 | 317.091 | -118.098
| 2800 | 9.058 | 339.573 | 2772.582 | 331.844 | -123.592
| 2900 | 9.058 | 339.573 | 2871.335 | 346.597 | -129.087
| 3000 | 9.058 | 339.573 | 2970.088 | 361.35 | -134.582
| 3100 | 9.058 | 339.573 | 3068.841 | 376.103 | -140.076
| 3200 | 9.058 | 339.573 | 3167.594 | 390.856 | -145.571
| 3300 | 9.058 | 339.573 | 3266.347 | 405.609 | -151.065
| 3400 | 9.058 | 339.573 | 3365.1 | 420.361 | -156.56
| 3500 | 9.058 | 339.573 | 3463.853 | 435.114 | -162.054
| 3600 | 9.058 | 339.573 | 3562.606 | 449.867 | -167.549
| 3700 | 9.058 | 339.573 | 3661.359 | 464.62 | -173.044
| 3800 | 9.058 | 339.573 | 3760.112 | 479.373 | -178.538
| 3900 | 9.058 | 339.573 | 3858.865 | 494.126 | -184.033
| 4000 | 9.058 | 339.573 | 3957.618 | 508.879 | -189.527
| 4100 | 9.058 | 339.573 | 4056.371 | 523.632 | -195.022
| 4200 | 9.058 | 339.573 | 4155.124 | 538.384 | -200.516
| 4300 | 9.058 | 339.573 | 4253.877 | 553.137 | -206.011
| 4400 | 9.058 | 339.573 | 4352.63 | 567.89 | -211.506
| 4500 | 9.058 | 339.573 | 4451.383 | 582.643 | -217
| 4600 | 9.058 | 339.573 | 4550.136 | 597.396 | -222.495
| 4700 | 9.058 | 339.573 | 4648.889 | 612.149 | -227.989
| 4800 | 9.058 | 339.573 | 4747.643 | 626.902 | -233.484
| 4900 | 9.058 | 339.573 | 4846.396 | 641.654 | -238.979
| 5000 | 9.058 | 339.573 | 4945.149 | 656.407 | -244.473
| 5100 | 9.058 | 339.573 | 5043.902 | 671.16 | -249.968
| 5200 | 9.058 | 339.573 | 5142.655 | 685.913 | -255.462
| 5300 | 9.058 | 339.573 | 5241.408 | 700.666 | -260.957
| 5400 | 9.058 | 339.573 | 5340.161 | 715.419 | -266.451
| 5500 | 9.058 | 339.573 | 5438.914 | 730.172 | -271.946
| 5600 | 9.058 | 339.573 | 5537.667 | 744.925 | -277.441
| 5700 | 9.058 | 339.573 | 5636.42 | 759.677 | -282.935
| 5800 | 9.058 | 339.573 | 5735.173 | 774.43 | -288.43
| 5900 | 9.058 | 339.573 | 5833.926 | 789.183 | -293.924
| 6000 | 9.058 | 339.573 | 5932.679 | 803.936 | -299.419
| 6100 | 9.058 | 339.573 | 6031.432 | 818.689 | -304.913
| 6200 | 9.058 | 339.573 | 6130.185 | 833.442 | -310.408
| 6300 | 9.058 | 339.573 | 6228.938 | 848.195 | -315.903
| 6400 | 9.058 | 339.573 | 6327.691 | 862.947 | -321.397
| 6500 | 9.058 | 339.573 | 6426.444 | 877.7 | -326.892
| 6600 | 9.058 | 339.573 | 6525.197 | 892.453 | -332.386
| 6700 | 9.058 | 339.573 | 6623.95 | 907.206 | -337.881
| 6800 | 9.058 | 339.573 | 6722.703 | 921.959 | -343.375
| 6900 | 9.058 | 339.573 | 6821.456 | 936.712 | -348.87
| 7000 | 9.058 | 339.573 | 6920.209 | 951.465 | -354.365
| 7100 | 9.058 | 339.573 | 7018.962 | 966.218 | -359.859
| 7200 | 9.058 | 339.573 | 7117.715 | 980.97 | -365.354
| 7218.853 | 9.058 | 339.573 | 7136.334 | 983.752 | -366.39
| 7300 | 6.623 | 339.573 | 7216.716 | 994.125 | -370.253
| 7400 | 3.623 | 339.573 | 7316.305 | 1002.492 | -373.369
| 7500 | 0.623 | 339.573 | 7416.225 | 1005.964 | -374.662
| 7520.776 | 0 | 0 | 7437 | 1006.069 | -374.702
| 7600 | 0 | 0 | 7516.224 | 1006.069 | -374.702
| 7700 | 0 | 0 | 7616.224 | 1006.069 | -374.702
| 7800 | 0 | 0 | 7716.224 | 1006.069 | -374.702
| 7900 | 0 | 0 | 7816.224 | 1006.069 | -374.702
| 8000 | 0 | 0 | 7916.224 | 1006.069 | -374.702
| 8100 | 0 | 0 | 8016.224 | 1006.069 | -374.702
| 8200 | 0 | 0 | 8116.224 | 1006.069 | -374.702
| 8300 | 0 | 0 | 8216.224 | 1006.069 | -374.702
| 8400 | 0 | 0 | 8316.224 | 1006.069 | -374.702
| 8500 | 0 | 0 | 8416.224 | 1006.069 | -374.702
| 8600 | 0 | 0 | 8516.224 | 1006.069 | -374.702
| 8700 | 0 | 0 | 8616.224 | 1006.069 | -374.702
| 8800 | 0 | 0 | 8716.224 | 1006.069 | -374.702
| 8900 | 0 | 0 | 8816.224 | 1006.069 | -374.702
| 9000 | 0 | 0 | 8916.224 | 1006.069 | -374.702
| 9100 | 0 | 0 | 9016.224 | 1006.069 | -374.702
| 9200 | 0 | 0 | 9116.224 | 1006.069 | -374.702
| 9300 | 0 | 0 | 9216.224 | 1006.069 | -374.702
| 9400 | 0 | 0 | 9316.224 | 1006.069 | -374.702
| 9500 | 0 | 0 | 9416.224 | 1006.069 | -374.702
| 9600 | 0 | 0 | 9516.224 | 1006.069 | -374.702
| 9700 | 0 | 0 | 9616.224 | 1006.069 | -374.702
| 9800 | 0 | 0 | 9716.224 | 1006.069 | -374.702
| 9900 | 0 | 0 | 9816.224 | 1006.069 | -374.702
| 10000 | 0 | 0 | 9916.224 | 1006.069 | -374.702
| 10100 | 0 | 0 | 10016.224 | 1006.069 | -374.702
| 10181.776 | 0 | 0 | 10098 | 1006.069 | -374.702

## Sheet1 (hidden)
Nichols Federal 0994-24-21E
Nichols 0994-24-21W
Nichols 0994-24-20W
Nichols Federal 0994-24-20E
Nichols Federal 0994-24-19E
Nichols 0994-24-19W
Nichols 0994-24-18W
Nichols Federal 0994-24-18E
Nichols Federal 0994-24-17E
Nichols 0994-24-17W
Nichols 0994-24-16E
Nichols 0994-24-15E
Nichols 0994-24-16W
Nichols 0994-24-13E
Nichols 0994-24-12E
Nichols 0994-24-12W
Nichols 0994-24-11W
Nichols 0994-24-11E
Nichols 0994-24-10E
Nichols 0994-24-10W

## Lookup (hidden)
North Reference | RetunValue | Grid Type | ReturnValue | Deviation Indicator | ReturnValue
| 2 |  | 0 |  | 2
True |  | SPCS-Colorado Central-NAD27 |  | Directional
Grid |  | SPCS-Colorado Central-NAD83 |  | High Angle
|  | SPCS-Colorado North-NAD27 |  | Horizontal
SPCS-Colorado North-NAD83
SPCS-Colorado South-NAD27
SPCS-Colorado South-NAD83
UTM-Zone 12 NAD27
UTM-Zone 12 NAD83
UTM-Zone 13 NAD27
UTM-Zone 13 NAD83